## 版本修改记录
版本号 | 修改内容 | 修改日期 | 修改人
V24.10.17 | 1、创建“整车配置清单、整车参数表、准入资料”文档” 2、“准入资料要求”新增“车辆常见问题排查指南”，并合并A类及B类清单。 | 2024-10-17 | 吴威龙
V24.10.28 | 更新“附件二”文档： 1、删除“冷厢”参数“上装低压取电熔断器规格”； 2、新增“冷机”参数“冷机低压取电熔断器规格”。 | 2024-10-28 | 黄程林
V25.01.02 | 更新“准入资料要求”文档： 新增“TBOX安装SOP文件”、“四合一在整车上安装的工艺文件”。 | 2025-01-02 | 黄程林
V25.01.22 | 更新“准入资料要求”，新增“整车介绍视频” | 2025-01-22 | 黄程林
V25.03.28 | 独立卡类冷藏车辆配置清单、整车参数表； 增加“Atuo Hold”、“智驾等级”、删除“货厢顶棚”、“货厢侧饰板材质”、”货厢重量（卡车, kg）“； 增加“DST数据采集项CAN数据及解析表(32960国标数据)”要求。 | 2025-03-28 | 黄程林
V25.07.01 | “准入资料要求”中增加核心零部件CAN数据及解析表资料要求 | 2025-07-01 | 申小朋
V25.07.23 | 1、配置清单增加座椅相关字段 2、参数表增加启动电池相关字段、增加后桥型号字段、修改动力电池包电量小数位数、增加DST续航字段、增加增程器相关字段 | 2025-07-23 | 刘建
V25.08.01 | 1、配置清单增加“停车安全”字段 2、冷厢预留线束变更为“冷厢外部预留插件数量”与“冷厢内部预留插件数量” 3、增加“货厢资产铭牌”字段 | 2025-08-01 | 刘建
V25.09.01 | 更新“准入资料要求”，新增“极限载荷下转向（包括转向助力器、转向拉杆）、制动、承载系统的校核报告” | 2025-09-01 | 黄程林
V25.09.09 | 更新“车辆配置清单”，更新“轮胎胎压（kPa）”为“出厂轮胎胎压（kPa）” | 2025-09-09 | 黄程林
V25.09.22 | 增加“车辆配置清单”-“驾驶室类型”、“驾驶室宽度（mm）”； | 2025-09-22 | 黄程林
V25.11.19 | 增加“准入资料要求”-“耐久可靠报告”、“整车全量故障项协议”； | 2025-11-19 | 黄程林
V25.12.5 | 增加《准入资料要求》”数据校核报告“、”历史问题规避报告“； 增加及修改《车辆配置清单》、《整车参数表》部分自段 | 2025-12-05 | 刘建

## 附件一《车辆配置清单》
序号 | 类别 | 参数项名称 | 参数值 | 填写说明
1 | 货厢配置 | 货厢内部长度（mm） | / | 数值，无小数
2 |  | 货厢内部宽度（mm） | / | 数值，无小数
3 |  | 货厢内部高度（mm） | / | 数值，无小数
4 |  | 货厢容积（m³） | / | 数值，保留2位小数
5 |  | 车厢材质 | 钢架铁蒙皮 | 单选
6 |  | 车身（货厢）侧门 | 右侧滑门 | 单选
7 |  | 尾门开启方式 | 对开门 | 单选
8 |  | 尾门开启度数（°） | 270/180 | 数值，无小数（栏板或仓栅式无尾门时填0）
9 |  | 货厢地板材质 | PP地板 | 单选
10 |  | 货厢侧饰板材质 | PP蜂窝板 | 单选
11 |  | 货厢顶棚 | 标配 | 单选
12 |  | 货厢卧环数量（个） | 4 | 数值，无小数
13 | 灯光配置 | 远光灯光源 | LED | 单选
14 |  | 近光灯光源 | LED | 单选
15 |  | 日间行车灯 | 标配 | 单选
16 |  | 前雾灯 | 无 | 单选
17 |  | 阅读灯 | 标配 | 单选
18 |  | 货厢灯 | 标配 | 单选
19 | 车身及内饰配置 | 快充 | 1C | 单选
20 |  | 慢充（kW） | 6.6 | 单选
21 |  | 底盘喷涂防腐蚀 | 标配 | 单选
22 |  | 雨刮系统 | 手动 | 单选
23 |  | 门锁 | 遥控中控 | 单选
24 |  | 车窗升降 | 电动 | 单选
25 |  | 外后视镜调节 | 手动 | 单选
26 |  | 内后视镜 | 标配 | 单选
27 |  | 轮辋材质 | 钢质 | 单选
28 |  | 轮胎型号 | 185R14LT 8PR | 文本
29 |  | 轮胎层级 | 8 | 文本
30 |  | 出厂轮胎胎压（kPa） | 450 | 数值
31 |  | 电池温度补偿 | 薄膜加热 | 单选
32 |  | 空调制冷 | 手动 | 单选
33 |  | PTC暖风 | 标配 | 单选
34 |  | 明窗后空调 | 无 | 单选
35 |  | 收音机 | 无 | 单选
36 |  | 主副驾遮阳板 | 2 | 数量
37 |  | 点烟器座 | 标配 | 单选
38 |  | USB/Type-C 接口数量 | 2 | 数量
39 | 安全配置 | 安全气囊数量 | 0 | 数值，0~10
40 |  | 充电结束延时监控 | 无 | 单选
41 |  | 熄火延时监控 | 无 | 单选
42 |  | 电池脱离报警 | 无 | 单选
43 |  | 电池保养维护 | 无 | 单选
44 |  | 停车安全 | 无 | 单选
45 |  | 胎压监测 | 标配 | 单选
46 |  | 低速提示音 | 不可关闭 | 标配
47 |  | 安全带未系提醒 | 主副驾标配 | 标配
48 |  | 制动液位提醒 | 无 | 标配
49 |  | 刹车片磨损警报 | 无 | 标配
50 |  | ABS | 标配 | 标配
51 |  | Auto HOLD | 无 | 单选
52 |  | EBD | 标配 | 单选
53 |  | 刹车辅助 | 无 | 单选
54 |  | 牵引力控制 | 无 | 单选
55 |  | 车身稳定控制 | 无 | 单选
56 | 座椅配置 | 主驾座椅类型 | 无减震座椅 | 单选
57 |  | 主驾座椅材质 | 皮质 | 单选
58 |  | 主驾座椅调节方式 | 手动 | 单选
59 |  | 主驾座椅通风 | 无 | 单选
60 |  | 主驾座椅加热 | 无 | 单选
61 |  | 副驾座椅类型 | 无减震座椅 | 单选
62 |  | 副驾座椅材质 | 织物 | 单选
63 |  | 副驾座椅调节方式 | 手动 | 单选
64 |  | 副驾座椅通风 | 无 | 单选
65 |  | 副驾座椅加热 | 无 | 单选
66 | 智能化配置 | 车辆数据监控方式 | TBOX接入 | 单选
67 |  | 地上铁TBOX接口 | 标配 | 单选
68 |  | 远程限速值 | 无 | 单选
69 |  | 出厂智驾等级 | 无 | 单选
70 |  | 倒车影像 | 无 | 单选
71 |  | 倒车影像轨迹线 | 无 | 单选
72 |  | 驾驶辅助系统（ADAS） | 无 | 单选
73 |  | 车道偏离预警 | 无 | 单选
74 |  | 前方碰撞预警 | 无 | 单选
75 |  | 斑马线提醒 | 无 | 单选
76 |  | 驾驶员检测系统（DMS） | 无 | 单选
77 |  | 疲劳驾驶提示 | 无 | 单选
78 |  | 分神提醒 | 无 | 单选
79 |  | 前视行车记录仪（DVR） | 无 | 单选
80 |  | 主动刹车（AEB） | 无 | 单选
81 |  | 车道保持辅助（LKA） | 无 | 单选
82 |  | 巡航类型 | 无 | 单选
83 |  | 交通拥堵领航（TJP） | 无 | 单选
84 |  | 自动变道（ALC） | 无 | 单选
85 |  | 倒车雷达 | 标配 | 单选
86 |  | 车载设备通用接口 | 标配 | 单选
87 |  | 主动安全设备 | 无 | 单选
88 |  | VCV功能（快充口放电） | 无 | 单选
89 |  | V2G功能 | 无 | 单选
90 |  | V2L功能 | 慢充口对外放电 | 单选
91 |  | 远程寻车 | 无 | 单选
92 |  | 低压蓄电池智能补电 | 无 | 单选
93 |  | 中控大屏 | 选配 | 单选
94 |  | 中控大屏尺寸（英寸） | 10.1 | 数值，保留2位小数（如无中控大屏则为0）
95 |  | 陡坡缓降 | 无 | 单选
96 |  | 左右盲区监测 | 无 | 单选
97 |  | 360环视 | 无 | 单选
98 |  | 道路交通标识识别 | 无 | 单选
99 |  | 碰撞提醒 | 无 | 单选
100 |  | 驾驶员人脸识别 | 无 | 单选
101 |  | 超速提醒 | 无 | 单选
102 |  | 保养周期提醒 | 无 | 单选
103 | 合规与标识配置 | 前脸标识（非法规强制要求） | 主机厂原标识 | 单选
104 |  | 尾部标识（非法规强制要求） | 主机厂原标识 | 单选
105 |  | 侧面标识（非法规强制要求） | 留白 | 单选
106 |  | 后挡泥板标识 | 留白 | 单选
107 |  | DST车型尾标名称 | 无 | 文本

## 附件二《整车参数表》
序号 | 类别 | 参数项名称 | 参数值 | 填写说明
1 | 车型信息 | 车型族群 | 小面 | 文本
2 |  | 整车公告号 | JHC6480BEV22 | 文本
3 |  | 品牌 | 远程牌 | 文本
4 |  | 型号 | V6E | 文本
5 |  | 公告批次 | / | 数值，无小数
6 |  | 车厢类型 | 厢式 | 单选
7 |  | 车身颜色 | 白色 | 单选
8 |  | 生产年款 | 2025 | 文本
9 |  | 牌照类型 | 绿牌 | 单选
10 |  | 公告申报企业 | 山西新能源汽车工业有限公司 | 文本
11 |  | 推荐目录 | / | 文本
12 |  | 免征批次 | / | 文本
13 |  | 整车生产企业 | 山西新能源汽车工业有限公司 | 文本
14 |  | 能源种类 | BEV纯电 | 单选
15 |  | 补电方式 | 充电式 | 单选
16 |  | 驾驶室形式 | 单排 | 单选
17 |  | 轴距（mm） | 3100 | 数值，无小数
18 |  | 驾驶员位置 | 左舵 | 单选
19 |  | 产品适用国家/地区 | 中国大陆 | 单选
20 |  | 乘员数 | 6 | 数值，无小数
21 | 车身 | 车身结构 | 承载式 | 单选
22 |  | 前/后轴荷（kg） | 915/1410 | 数值，无小数，“；”隔开
23 |  | 前/后悬（mm） | 635/1110 | 数值，无小数，“；”隔开
24 |  | 接近角（°）/离去角（°） | 28/18 | 数值，无小数，“；”隔开
25 |  | 前/后轮距（mm） | 1457/1507 | 数值，无小数，“；”隔开
26 |  | 最小转弯直径（m） | ≤12.5 | 数值，1位小数
27 |  | 满载最小离地间隙（mm） | ≥150 | 数值，无小数
28 |  | 满载电池包最小离地间隙（mm） | ≥180 | 数值，无小数
29 |  | 总质量（kg） | 2325 | 数值，无小数
30 |  | 整备质量（kg） | ≤1580 | 数值，无小数
31 |  | 额定载质量（kg） | / | 数值，无小数
32 |  | 设计极限载质量（kg） | / | 数值，无小数
33 |  | 外廓长度（mm） | 4845 | 数值，无小数
34 |  | 外廓宽度（mm） | 1730 | 数值，无小数
35 |  | 外廓高度（mm） | 1985 | 数值，无小数
36 | 整车性能 | 最高车速（km/h） | 100 | 数值，无小数
37 |  | DST工况实测续航（km） | / | 数值，无小数
38 |  | 公告续航里程（km） | 300 | 数值，无小数
39 |  | 公告Ekg（Wh/km·kg） | / | 数值，3位小数
40 |  | 最大爬坡度（%） | ≥20% | 数值，无小数
41 |  | 0-50km/h加速时间（s） | ≤10 | 数值，1位小数
42 |  | 侧滑量（m/km） | / | 数值，无小数
43 |  | 初速50km/h满载制动距离（m） | 15.1 | 数值，无小数
44 |  | 初速60km/h满载制动距离（m） | / | 数值，无小数
45 |  | 初速80km/h满载制动距离（m） | 41.27 | 数值，无小数
46 |  | 经济车速（km/h） | 40~60 | 数值~数值
47 |  | 直流充电时间（常温,SOC:20%-100%）（h） | 1h | 数值，1位小数
48 |  | 交流充电时间（常温,SOC:20%-100%）（h） | 6h | 数值，1位小数
49 |  | 怠速蠕行功能 | 标配 | 标配，无
50 |  | 驻坡防溜功能 | 标配 | 标配，无
51 |  | 刹车盘间隙自动调整 | 标配 | 标配，无
52 |  | 整车低压暗电流（mA） | ≤14.95 | 数值，无小数
53 |  | 车辆低压蓄电池待机时长（天） | 30 | 数值，无小数
54 |  | 后轮拖滞力矩（Nm） | 2.5 | 数值，2位小数
55 | 空气动力学 | 风阻系数 | 0.355 | 数值，3位小数
56 |  | 迎风面积（㎡） | 3.07 | 数值，2位小数
57 | NVH | 空调2档NVH（db） | 65 | 数值，无小数
58 |  | 整车20-70km/h加速NVH（db） | 72 | 数值，无小数
59 | 整车环境适应性 | 直流充电辅助电压适应范围（V） | 12~24V | 数值~数值，无小数
60 |  | 整车使用环境温度适应范围（℃） | -25℃~45℃ | 数值~数值，无小数
61 |  | 整车使用海拔高度适应上限（m） | / | 数值，无小数
62 | 动力电池 | 动力电池包厂商 | CB320 | 文本
63 |  | 动力电池材料类型 | L125E02 | 单选
64 |  | 动力电池包型号 | 磷酸铁锂 | 文本
65 |  | 动力电池包电量（kWh） | 41.86 | 数值，2位小数
66 |  | 动力电池包标称电压（V） | 334.88 | 数值，2位小数
67 |  | 动力电池能量密度（Wh/kg） | 142.45 | 数值，1位小数
68 |  | 动力电池充电工作温度范围（℃） | -30～65 | 数值~数值，无小数
69 |  | 动力电池放电工作温度范围（℃） | -30～65 | 数值~数值，无小数
70 |  | 动力电池最大允许持续充电电流（A） | 125 | 数值，无小数
71 |  | 动力电池最大允许持续放电电流（A） | 125 | 数值，无小数
72 |  | 动力电池单体循环寿命（SOH≥80%,DoD100%）（次） | 3500 | 数值，无小数
73 |  | 电箱数（箱） | 1 | 数值，无小数
74 |  | 动力电池电芯串S-并P联数 | 1P104S | 文本
75 |  | 电池包重量（kg） | 299±9 | 数值，1位小数
76 |  | 电池包防护等级 | IP67 | 文本
77 |  | -30℃条件下电池包加热温升速度（℃/min） | 0.25 | 数值，2位小数
78 |  | BMS均衡电流（mA） | 100 | 数值，无小数
79 |  | 动力电池单体生产企业 | 宁德时代新能源科技股份有限公司 | 文本
80 |  | 动力电池单体型号 | CB320 | 文本
81 |  | 动力电池单体电芯形式 | 方壳 | 单选
82 |  | 动力电池单体容量（Ah） | 125 | 数值，无小数
83 |  | 动力电池单体充电终止电压（V） | 3.65 | 数值，2位小数
84 |  | 动力电池单体放电终止电压（V） | 2.5 | 数值，2位小数
85 | 启动电池 | 电瓶类型 | 铅酸电池 | 单选
86 |  | 电瓶品牌 | 巨江牌 | 文本
87 |  | 电瓶型号 | 6-QW-36 (330)L | 文本
88 |  | 低压蓄电池容量及电压（Ah/V） | 36Ah | 文本
89 |  | 电瓶数量(个) | 1个 | 数值
90 |  | 通讯方式 | 无 | 单选
91 |  | 低压保护 | 无 | 单选
92 |  | 一键强启 | 无 | 单选
93 |  | 蓝牙连接 | 无 | 单选
94 |  | 4G远程传输 | 无 | 单选
95 |  | 自动启动兼容性 | 无 | 单选
96 | 驱动电机 | 电机厂商 | 湖州智芯 | 文本
97 |  | 电机型号 | TZ180XSZX05 | 文本
98 |  | 电机类型 | 永磁同步 | 单选
99 |  | 电机额定电压（V） | 336 | 数值，2位小数
100 |  | 电机额定功率（kW） | 35 | 数值，无小数
101 |  | 电机峰值功率（kW） | 70 | 数值，无小数
102 |  | 电机额定扭矩（N·m） | 70 | 数值，无小数
103 |  | 电机峰值扭矩（N·m） | 175 | 数值，无小数
104 |  | 电机额定转速（r/min） | 4775 | 数值，无小数
105 |  | 电机峰值转速（r/min） | 12000 | 数值，无小数
106 |  | 电机设计寿命（年/万公里） | 10年/60万 | 文本
107 |  | 电机限功温度（℃） | 145 | 数值，无小数
108 |  | 电机停机点温度（℃） | 155 | 数值，无小数
109 |  | 电机防护等级 | IP67 | 文本
110 |  | 电机冷却方式 | 水冷 | 单选
111 |  | 电机重量（kg） | 28 | 数值，1位小数
112 |  | 电机定子绕组冷态直流电阻范围（Ω） | 48.47 | 数值，3位小数
113 | 电控 | 电控厂商 | 湖州智芯动力系统发展有限公司 | 文本
114 |  | 电控型号 | KTZ34X23SZX05 | 文本
115 |  | 电控额定容量（kVA） | 40 | 数值，无小数
116 |  | 电控峰值容量（kVA） | 85 | 数值，无小数
117 |  | 电控工作电压范围（V） | 200-440 | 数值~数值，无小数
118 |  | 电控过热保护温度（℃） | 115℃-120℃ | 数值~数值，无小数
119 |  | 电控转矩控制精度 | 3.45% | 文本
120 |  | 电控转矩响应时间（ms） | 10ms@70Nm | 文本
121 |  | 电控防护等级 | IP67 | 文本
122 |  | 电控冷却方式 | 液冷 | 单选
123 | DCDC | DCDC厂商 | 合肥阳光电动力科技有限公司 | 文本
124 |  | DCDC型号 | KTZ35X30S-Q060-01 | 文本
125 |  | DCDC输入电压范围（V） | 200-450 | 数值~数值，无小数
126 |  | DCDC额定功率（kW） | 2 | 数值，1位小数
127 |  | DCDC峰值功率（kW） | 2.5 | 数值，1位小数
128 |  | DCDC输出电压范围（V） | 14 | 数值~数值，无小数
129 |  | DCDC额定功率点转换效率（%） | 92% | 数值，无小数
130 |  | DCDC工作温度范围（℃） | -40~85 | 数值~数值，无小数
131 |  | DCDC防护等级 | IP67 | 文本
132 |  | DCDC冷却方式 | 液冷 | 单选
133 | PDU | PDU厂商 | 合肥阳光电动力科技有限公司 | 文本
134 |  | PDU型号 | / | 文本
135 |  | PDU防护等级 | IP67 | 文本
136 | OBC | OBC厂商 | 合肥阳光电动力科技有限公司 | 文本
137 |  | OBC型号 | KTZ35X30S-Q060-01 | 文本
138 |  | OBC额定功率（kW） | 6.6 | 数值，1位小数
139 |  | OBC冷却方式 | 液冷 | 单选
140 | 高压连接器 | 高压连接器品牌 | 安费诺、中航光电、瑞可达 | 文本
141 |  | 高压连接器防护等级 | IP68 | 文本
142 | 多合一 | 多合一集成方式 | PDU+DCDC+OBC+MCU | 文本
143 |  | 多合一品牌 | 湖州智芯 | 文本
144 |  | 多合一型号 | KTZ34X23SZX05 | 文本
145 | 空调 | 压缩机厂商 | 苏州中成新能源科技股份有限公司,湖州智芯动力系统发展有限公司 | 文本
146 |  | 压缩机型号 | EZC27,M8103C | 文本
147 |  | 压缩机冷媒型号 | R134a | 文本
148 |  | 压缩机冷媒加注量（g） | 460±10 g | 数值，无小数
149 |  | 压缩机功率（kW） | ≦1.5 | 数值，1位小数
150 |  | 压缩机排量（ml/r） | 27 | 数值，1位小数
151 |  | 压缩机能效比COP | 2.2@3000rpm | 数值，1位小数
152 |  | 暖风PTC功率（kW） | 2 | 数值，1位小数
153 | 底盘 | 驱动型式 | 后置后驱(RR) | 单选
154 |  | 驱动轮布置方式 | 4×2 | 单选
155 |  | VCU厂商 | / | 文本
156 |  | 后桥厂商 | 四川建安工业有限责任公司 | 文本
157 |  | 后桥型号 | H2400A | 文本
158 |  | 后桥总成重量（kg） | 97 | 数值，无小数
159 |  | 后桥类型 | 电驱桥 | 单选
160 |  | 总减速比 | 10.50/13.96 | 数值，2位小数
161 |  | 变速形式 | 固定速比 | 单选
162 |  | 传动系统效率（%） | 95 | 数值，无小数
163 |  | 前悬架类型 | 麦弗逊独立悬架 | 单选
164 |  | 后悬架类型 | 钢板弹簧非独立悬架 | 钢板弹簧非独立悬架
165 |  | 钢板弹簧片数 | -/5 | 数值/数值
166 |  | 轮胎数量 | 4 | 数值，无小数
167 |  | 轮胎滚动半径（mm） | 315 | 数值，无小数
168 |  | 轮辋型号 | 14×51/2 J,14×5.5J | 文本
169 |  | 轮胎厂商 | 中策/玲珑 | 文本
170 | 制动与转向 | 行车制动类型 | 液压制动 | 单选
171 |  | 制动助力类型 | 真空助力 | 单选
172 |  | ABS系统生产企业 | 温州瑞立科密汽车电子有限公司 | 文本
173 |  | ABS系统型号 | RL-108 | 文本
174 |  | ESC系统生产企业 | 武汉元丰汽车电控系统股份有限公司 | 文本
175 |  | ESC系统型号 | YF8 | 文本
176 |  | EHB系统生产企业 | / | 文本
177 |  | EHB系统型号 | / | 文本
178 |  | EHB形式 | / | 单选
179 |  | 前/后制动器类型 | 前盘后鼓 | 单选
180 |  | 真空泵厂商、打气泵厂商 | 温州瑞立科密汽车电子有限公司 | 文本
181 |  | 驻车制动类型 | 机械侧手刹 | 单选
182 |  | 转向助力类型 | 电动助力 | 单选
183 |  | 线控转向类型 | 不可线控 | 单选
184 |  | 转向电机（油泵）厂家 | 株洲易力达机电有限公司 | 文本
185 |  | 转向电机（油泵）型号 | A3404A | 文本
186 |  | 转向电机类型 | 有刷电机 | 单选
187 |  | 转向电机额定输入电压（V） | / | 数值
188 |  | 转向电机额定功率（W） | 320 | 数值
189 |  | 转向电机峰值功率（W） | / | 数值
190 |  | 转向电机额定电流（A） | / | 数值
191 |  | 转向电机峰值电流（A） | / | 数值
192 |  | 转向电机接线方式 | 三角型 | 单选
193 |  | 温度传感器类型 | / | 文本
194 |  | 转向助力控制器工作电压范围（V） | 9-16 | 数值~数值，无小数
195 |  | 转向助力控制器输出额定电流（A） | / | 数值
196 |  | 转向助力控制器输出峰值电流（A@60s） | / | 数值
197 |  | 转向助力控制器载频范围（kHz） | / | 数值
198 |  | 转向助力电机(油泵)最高效率（%） | / | 数值
199 |  | 转向助力控制器最高输出频率（kHz） | / | 数值
200 | 增程 | 增程器厂商 | 不涉及 | 文本
201 |  | 增程器型号 | 不涉及 | 文本
202 |  | 燃料类型 | 不涉及 | 单选
203 |  | 增程器发动机排量（L） | 不涉及 | 数值，1位小数
204 |  | 增压类型 | 不涉及 | 单选
205 |  | 发动机额定转速（rpm） | 不涉及 | 数值，2位小数
206 |  | 发动机额定功率（kW） | 不涉及 | 数值，无小数
207 |  | 发动机峰值功率（kW） | 不涉及 | 数值，无小数
208 |  | 发电机额定转速（r/min） | 不涉及 | 数值，无小数
209 |  | 发电机峰值功率（kW） | 不涉及 | 数值，无小数
210 |  | 增程器设计寿命（年/万公里） | 不涉及 | 文本
211 |  | 增程器冷却方式 | 不涉及 | 单选
212 |  | 增程器重量（kg） | 不涉及 | 数值，1位小数
213 |  | 增程器最高发电效率（%） | 不涉及 | 数值，1位小数
214 |  | 燃料最低纯度要求（%/#） | 不涉及 | 文本
215 |  | 增程器工作温度（℃） | 不涉及 | 数值~数值，无小数
216 |  | 燃料箱容积（L） | 不涉及 | 数值，1位小数

## 准入资料要求
序号 | 资料清单 | Ⅰ类 | Ⅱ类 | Ⅲ1类 | 状态确认
1 | 整车参数表 | 提供 | 提供 | 提供
2 | 汽车整车定型检验报告 | 提供 | 提供 | 提供
3 | 动力电池强检报告 | 提供 | 提供 | 提供
4 | 3C证书 | 提供 | 提供 | 提供
5 | 电机电控强检报告 | 提供 | 提供 | 提供
6 | DST数据采集项CAN数据及解析表 | 提供 | / | /
7 | DST数据采集项CAN数据及解析表(32960国标数据) | 提供 | 提供 | 提供
8 | 整车全量故障项协议 | 提供 | 提供 | 提供
9 | 车辆常见问题排查指南 | 提供 | 提供 | 提供
10 | 使用手册电子档（含仪表故障灯、提示灯解释说明） | 提供 | 提供 | 提供
11 | CAN网络拓扑图 | 提供 | / | /
12 | 随车工具清单（随车充电盒 反光背心 三角警示牌 灭火器（干粉） 停车楔（止退器） 前拖钩 车轮螺母扳手 千斤顶 补胎液 组合螺丝刀 使用手册 保养手册 工具收纳包）按DST名称规范提供 | 提供 | / | /
13 | 产品介绍 | 提供 | 提供 | 提供
14 | 整车商详照片 | 提供 | 提供 | 提供
15 | TBOX安装SOP文件 | 提供 | 提供 | 提供
16 | 四合一在整车上安装的工艺文件 | 提供 | 提供 | 提供
17 | 整车介绍视频 | 提供 | 提供 | 提供
18 | 涉及电机控制器、空调压缩机、DCDC、OBC的CAN数据及解析表 | / | 提供 | 提供
19 | 极限载荷下转向（包括转向助力器、转向拉杆）、制动、承载系统的校核报告 | 提供 | 提供 | 提供
20 | 耐久测试报告 | 提供 | 提供 | 提供
21 | 摄像头（所有摄像头）、雷达、尾板数据校核报告 | 提供 | 提供 | 提供 | 面类不涉及尾板
22 | 历史问题规避报告 | 提供 | 提供 | 提供