## 版本修改记录
版本号 | 修改内容 | 修改日期 | 修改人
V24.10.17 | 1、创建“整车配置清单、整车参数表、准入资料”文档” 2、“准入资料要求”新增“车辆常见问题排查指南”，并合并A类及B类清单。 | 2024-10-17 | 吴威龙
V24.10.28 | 更新“附件二”文档： 1、删除“冷厢”参数“上装低压取电熔断器规格”； 2、新增“冷机”参数“冷机低压取电熔断器规格”。 | 2024-10-28 | 黄程林
V25.01.02 | 更新“准入资料要求”文档： 新增“TBOX安装SOP文件”、“四合一在整车上安装的工艺文件”。 | 2025-01-02 | 黄程林
V25.01.22 | 更新“准入资料要求”，新增“整车介绍视频” | 2025-01-22 | 黄程林
V25.03.27 | 独立卡类普货车辆配置清单、整车参数表； 增加“Atuo Hold”、“智驾等级”、删除“货厢顶棚”、“货厢侧饰板材质”； 增加“DST数据采集项CAN数据及解析表(32960国标数据)”要求。 | 2025-03-27 | 黄程林
V25.07.01 | “准入资料要求”中增加核心零部件CAN数据及解析表资料要求; | 2025-07-01 | 申小朋
V25.07.23 | 1、配置清单增加座椅相关字段 2、参数表增加启动电池相关字段、增加后桥型号字段、修改动力电池包电量小数位数、增加DST续航字段、增加增程器相关字段 | 2025-07-23 | 刘建
V25.08.01 | 1、配置清单增加“停车安全”字段 2、增加“货厢资产铭牌”字段 | 2025-08-01 | 刘建
V25.09.01 | 更新“准入资料要求”，新增“极限载荷下转向（包括转向助力器、转向拉杆）、制动、承载系统的校核报告” | 2025-09-01 | 黄程林
V25.09.09 | 更新“车辆配置清单”，更新“轮胎胎压（kPa）”为“出厂轮胎胎压（kPa）” | 2025-09-09 | 黄程林

## 附件一《车辆配置清单》
序号 | 类别 | 参数项名称 | 参数值（栏板）（金旅ET850） | 参数值（栏板）（壁虎ET50） | 参数值（厢货）（金旅ET850） | 参数值（厢货）（壁虎ET50） | 填写说明
1 | 车型信息 | 车身颜色 | 白色 | 白色 | 白色 | 白色 | 单选
2 |  | 乘员数 | 2 | 2 | 2 | 2 | 数值，无小数
3 |  | 驾驶室形式 | 单排 | 单排 | 单排 | 单排 | 单选
4 |  | 轴距（mm） | 3355 | 3360 | 3355 | 3360 | 数值，无小数
5 |  | 驾驶员位置 | 左舵 | 左舵 | 左舵 | 左舵 | 单选
6 |  | 产品适用国家/地区 | 中国大陆 | 中国大陆 | 中国大陆 | 中国大陆 | 单选
7 | 车身&货厢 关联配置 | 外廓长度（mm） | 5950 | 5945/5845 | 5950 | 5945/5845 | 数值，无小数
8 |  | 外廓宽度（mm） | 1945 | 1940 | 1945 | 1940 | 数值，无小数
9 |  | 外廓高度（mm） | 2145 | 2140 | 2655 | 2700 | 数值，无小数
10 |  | 货厢内部长度（mm） | 4260 | 4250/4150 | 4260 | 4250/4150 | 数值，无小数
11 |  | 货厢内部宽度（mm） | 1855 | 1850 | 1855 | 1850 | 数值，无小数
12 |  | 货厢内部高度（mm） | 400 | 360；400 | 1815 | 1810 | 数值，无小数
13 |  | 货厢容积（m³） | \ | \ | 14.34 | 14.23/13.90 | 数值，保留2位小数
14 |  | 整备质量（kg） | 2150 | 2175 | 2450 | 2425 | 数值，无小数
15 |  | 额定载质量（kg） | 2115 | 2090 | 1815 | 1840 | 数值，无小数
16 |  | 车厢材质 | 铁瓦楞板 | 钢瓦楞板 | 钢平板 | 钢平板 | 单选
17 |  | 底盘喷涂防腐蚀 | 标配 | 标配 | 标配 | 标配 | 单选（标配/无）
18 |  | 尾板类型 | 无 | 无 | 无 | 无 | 单选
19 | 货厢配置 | 车身（货厢）侧门 | 无 | 无 | 右侧双开门 | 右侧双开门 | 单选
20 |  | 尾门开启方式 | 下翻门 | 下翻门 | 对开门 | 对开门 | 单选
21 |  | 尾门开启度数（°） | 180 | 180 | 270 | 270 | 数值，无小数（栏板或仓栅式无尾门时填0）
22 |  | 货厢地板材质 | 钢瓦楞 | 钢瓦楞 | 钢花纹地板 | 钢花纹地板 | 单选
23 |  | 货厢侧饰板材质 | 无 | 无 | 无 | 无 | 单选
24 |  | 货厢顶棚 | 无 | 无 | 钢瓦楞 | 钢瓦楞 | 单选
25 |  | 导流罩 | 无 | 无 | 选装 | 选装 | 单选
26 |  | 管货槽 | 无 | 无 | 标配 | 标配 | 单选
27 |  | 货厢资产铭牌 | 无 | 无 | 无 | 无 | 单选
28 |  | 厢体内侧防护板 | 标配 | 无 | 标配 | 标配 | 标配，无
29 |  | 货厢卧环数量（个） | 0 | 0 | 0 | 0 | 数值，无小数
30 |  | 尾部防撞橡胶块数量（个） | 2 | 2 | 2 | 2 | 数值，无小数
31 | 灯光配置 | 远光灯光源 | 卤素 | 卤素 | 卤素 | 卤素 | 单选
32 |  | 近光灯光源 | LED | LED | LED | LED | 单选
33 |  | 日间行车灯 | 标配 | 标配 | 标配 | 标配 | 单选
34 |  | 前雾灯 | 无 | 无 | 无 | 无 | 单选
35 |  | 阅读灯 | 标配 | 标配 | 标配 | 标配 | 单选
36 |  | 货厢灯 | 无 | 无 | 标配 | 标配 | 单选
37 |  | 车后雾灯 | 标配 | 标配 | 标配 | 标配 | 标配
38 |  | 刹车灯 | 标配 | 标配 | 标配 | 标配 | 标配
39 |  | 示廓灯 | 标配 | 标配 | 标配 | 标配 | 标配，无
40 |  | 应急灯 | 标配 | 标配 | 标配 | 标配 | 标配
41 |  | 牌照灯 | 标配 | 标配 | 标配 | 标配 | 标配
42 | 车身配置 | 雨刮系统 | 手动 | 手动 | 手动 | 手动 | 单选
43 |  | 门锁 | 遥控中控 | 遥控中控 | 遥控中控 | 遥控中控 | 单选
44 |  | 车窗升降 | 电动 | 电动 | 电动 | 电动 | 单选
45 |  | 外后视镜调节 | 手动 | 手动 | 手动 | 手动 | 单选
46 |  | 内后视镜 | 标配 | 标配 | 标配 | 标配 | 单选
47 |  | 慢充（kW） | 无 | 无 | 无 | 无 | 单选
48 |  | 快充 | 标配 | 标配 | 标配 | 标配 | 单选
49 |  | 轮辋材质 | 钢质 | 钢质 | 钢质 | 钢质 | 单选
50 |  | 轮胎型号 | 185R15LT 6PR | 185R15LT | 185R15LT 6PR | 185R15LT | 文本
51 |  | 轮胎层级 | 6PR | 6PR | 6PR | 6PR | 文本
52 |  | 出厂轮胎胎压（kPa） | 前轮350；后轮460 | 前轮350；后轮460 | 前轮350；后轮460 | 前轮350；后轮460 | 数值
53 |  | 电池温度补偿 | 水循环冷热 | 水循环冷热 | 水循环冷热 | 水循环冷热 | 单选
54 |  | 后视镜杆 | 无 | 无 | 无 | 无 | 单选
55 | 内饰和安全配置 | 安全气囊数量 | 0 | 0 | 0 | 0 | 数值，0~10
56 |  | 充电结束延时监控 | 标配 | 标配 | 标配 | 标配 | 单选
57 |  | 熄火延时监控 | 标配 | 标配 | 标配 | 标配 | 单选
58 |  | 电池脱离报警 | 标配 | 标配 | 标配 | 标配 | 单选
60 |  | 胎压监测 | 无 | 无 | 无 | 无 | 单选
61 |  | 空调制冷 | 手动 | 手动 | 手动 | 手动 | 单选
62 |  | PTC暖风 | 标配 | 标配 | 标配 | 标配 | 单选
63 |  | 收音机 | 无 | 无 | 无 | 无 | 单选
64 |  | 主副驾遮阳板 | 标配 | 标配 | 标配 | 标配 | 数量
65 |  | 点烟器座 | 标配 | 标配 | 标配 | 标配 | 单选
66 |  | USB/Type-C 接口数量 | 1 | 1 | 1 | 1 | 数量
67 |  | 低速提示音 | 标配 | 标配 | 标配 | 标配 | 标配
68 |  | 安全带未系提醒 | 标配 | 标配 | 标配 | 标配 | 标配
69 |  | 车门未关提醒 | 标配 | 标配 | 标配 | 标配 | 标配
70 |  | ABS | 标配 | 标配 | 标配 | 标配 | 标配
71 |  | Auto HOLD | 无 | 无 | 无 | 无 | 单选
72 |  | EBD | 标配 | 标配 | 标配 | 标配 | 单选
73 |  | 刹车辅助 | 标配 | 标配 | 标配 | 标配 | 单选
74 |  | 牵引力控制 | 无 | 无 | 无 | 无 | 单选
75 |  | 车身稳定控制 | 无 | 无 | 无 | 无 | 单选
86 | 智能化 | 车辆数据监控方式 | 平台转发 | 平台转发 | 平台转发 | 平台转发 | 单选
87 |  | 远程限速 | 标配 | 标配 | 标配 | 标配 | 单选
88 |  | 语音提示模块 | 标配 | 标配 | 标配 | 标配 | 单选
89 |  | 地上铁车载设备通用接口 | 标配 | 标配 | 标配 | 标配 | 单选
90 |  | 主动安全设备 | DST四合一 | DST四合一 | DST四合一 | DST四合一 | 单选
91 |  | VTV功能（快充口放电） | 标配 | 标配 | 标配 | 标配 | 单选
92 |  | 低压蓄电池智能补电 | 标配 | 标配 | 标配 | 标配 | 单选
93 |  | 中控彩色大屏尺寸（英寸） | 10.1 | 10.1 | 10.1 | 10.1 | 数值，保留2位小数（如无中控大屏则为0）
94 |  | 倒车雷达 | 标配 | 标配 | 标配 | 标配 | 单选
95 |  | 倒车影像 | 标配 | 标配 | 标配 | 标配 | 单选
96 |  | 倒车车侧预警 | 无 | 无 | 无 | 无 | 单选
97 |  | DOW开门预警 | 无 | 无 | 无 | 无 | 单选
98 |  | 盲区监测 | 无 | 无 | 无 | 无 | 单选
99 |  | 360环视 | 无 | 无 | 无 | 无 | 单选
100 |  | 主动刹车（AEB） | 无 | 无 | 无 | 无 | 单选
101 |  | 并线辅助 | 无 | 无 | 无 | 无 | 单选
102 |  | 车道保持辅助 | 无 | 无 | 无 | 无 | 单选
103 |  | 道路交通标识识别 | 标配 | 标配 | 标配 | 标配 | 单选
104 |  | 车道偏离预警 | 标配 | 标配 | 标配 | 标配 | 单选
105 |  | 前方碰撞预警 | 标配 | 标配 | 标配 | 标配 | 单选
106 |  | 疲劳驾驶提示 | 标配 | 标配 | 标配 | 标配 | 单选
107 |  | 碰撞提醒 | 标配 | 标配 | 标配 | 标配 | 单选
108 |  | 超速提醒 | 标配 | 标配 | 标配 | 标配 | 单选
109 |  | 斑马线提醒 | 标配 | 标配 | 标配 | 标配 | 单选
110 |  | 分神提醒 | 标配 | 标配 | 标配 | 标配 | 单选
111 |  | 驾驶员人脸识别 | 标配 | 标配 | 标配 | 标配 | 单选
112 |  | 陡坡缓降 | 无 | 无 | 无 | 无 | 单选
113 |  | 定速巡航 | 无 | 无 | 无 | 无 | 单选
114 |  | 自适应巡航 | 无 | 无 | 无 | 无 | 单选
115 |  | 驾驶辅助系统（ADAS） | 标配 | 标配 | 标配 | 标配 | 单选
116 |  | 驾驶员检测系统（DMS） | 标配 | 标配 | 标配 | 标配 | 单选
117 |  | 前视行车记录仪（DVR） | 标配 | 标配 | 标配 | 标配 | 单选
118 |  | 出厂智驾等级 | 智驾L1 | 智驾L1 | 智驾L1 | 智驾L1 | 单选
119 | 合规与标识 | 导流罩标识 | 无导流罩 | 无导流罩 | 留白 | 留白 | 单选
120 |  | 前脸标识（非法规强制要求） | 主机厂原标识 | 主机厂原标识 | 主机厂原标识 | 主机厂原标识 | 单选
121 |  | 尾部标识（非法规强制要求） | 主机厂原标识 | 主机厂原标识 | 主机厂原标识 | 主机厂原标识 | 单选
122 |  | 侧面标识（非法规强制要求） | 留白 | 留白 | 留白 | 留白 | 单选
123 |  | 后挡泥板标识 | 留白 | 留白 | 留白 | 留白 | 单选
124 |  | 尾板公告符合性 | 不涉及 | 不涉及 | 不涉及 | 不涉及 | 单选
125 |  | DST字标 | 不涉及 | 不涉及 | 不涉及 | 不涉及 | 文本

## 附件二《整车参数表》
序号 | 类别 | 参数项名称 | 参数值（栏板）（金旅ET850） | 参数值（栏板）（壁虎ET50） | 参数值（厢货）（金旅ET850） | 参数值（厢货）（壁虎ET50） | 填写说明
1 | 车型信息 | 车型族群 | 小卡 | 小卡 | 小卡 | 小卡 | 文本
2 |  | 生产年款 | 2025 | 2025 | 2025 | 2025 | 文本
3 |  | 整车公告号 | XML1048JEV10 | GK1041BB341BEV | XML5048XXYEV20D | GK5044XXYBEV | 文本
4 |  | 品牌 | 金旅牌 | 熊猫牌 | 金旅牌 | 熊猫牌 | 文本
5 |  | 型号 | ET850 | 金琥ET50 | ET850 | 金琥ET50 | 文本
6 |  | 牌照类型 | 绿牌 | 绿牌 | 绿牌 | 绿牌 | 单选
7 |  | 公告批次 | 399 | 396 | 399 | 396 | 数值，无小数
8 |  | 推荐目录 | 78 | 76 | 78 | 76 | 文本
9 |  | 免征批次 | 22 | 20 | 22 | 20 | 文本
10 |  | 公告申报企业 | 厦门金龙旅行车有限公司 | 贵州长江汽车有限公司 | 厦门金龙旅行车有限公司 | 贵州长江汽车有限公司 | 文本
11 |  | 整车生产企业 | 厦门金龙旅行车有限公司 | 庆铃汽车股份有限公司 | 厦门金龙旅行车有限公司 | 庆铃汽车股份有限公司 | 文本
12 |  | 车厢类型 | 栏板式 | 栏板式 | 厢式 | 厢式 | 单选
13 |  | 能源种类 | BEV纯电 | BEV纯电 | BEV纯电 | BEV纯电 | 单选
14 |  | 补电方式 | 充电式 | 充电式 | 充电式 | 充电式 | 单选
15 | 车身 | 车身结构 | 非承载式 | 非承载式 | 非承载式 | 非承载式 | 单选
16 |  | 前/后轴荷（kg） | 1480/2915 | 1495/2900 | 1480/2915 | 1495/2900 | 数值，无小数，“；”隔开
17 |  | 前/后悬（mm） | 1030/1565 | 1015/1570，1470 | 1030/1565 | 1015/1570，1470 | 数值，无小数，“；”隔开
18 |  | 接近角（°）/离去角（°） | 18/14 | 17/11.3 | 18/14 | 17/11.3 | 数值，无小数，“；”隔开
19 |  | 前/后轮距（mm） | 1472/1423 | 1476/1425 | 1472/1423 | 1476/1425 | 数值，无小数，“；”隔开
20 |  | 最小转弯直径（m） | 13.5 | 13.6 | 13.5 | 13.6 | 数值，1位小数
21 |  | 满载最小离地间隙（mm） | 前桥：150；后桥：165 | 前桥：148；后桥：165 | 前桥：150；后桥：165 | 前桥：148；后桥：165 | 数值，无小数
22 |  | 满载电池包最小离地间隙（mm） | 240 | 240 | 240 | 240 | 数值，无小数
23 |  | 货厢重量（卡车, kg） | 350 | 380 | 650 | 655 | 数值，无小数
24 |  | 总质量（kg） | 4395 | 4395 | 4395 | 4395 | 数值，无小数
25 | 整车性能 | 最高车速（km/h） | 90 | 90 | 90 | 90 | 数值，无小数
26 |  | DST工况实测续航（km） |  |  |  |  | 数值，无小数
27 |  | 公告续航里程（km） | 350（等速法） | 345（等速法） | 350（等速法） | 345（等速法） | 数值，无小数
28 |  | 公告Ekg（Wh/km·kg） | 0.18 | 0.2 | 0.21 | 0.2 | 数值，3位小数
29 |  | 最大爬坡度（%） | ＞20 | ＞20 | ＞20 | ＞20 | 数值，无小数
30 |  | 0-50km/h加速时间（s） | 11 | 11 | 11 | 11 | 数值，1位小数
31 |  | 侧滑量（m/km） | 0.6 | 0.6 | 0.6 | 0.6 | 数值，无小数
32 |  | 初速50km/h满载制动距离（m） | 15.89 | 15.89 | 15.89 | 15.89 | 数值，无小数
33 |  | 初速60km/h满载制动距离（m） | 21.88 | 21.88 | 21.88 | 21.88 | 数值，无小数
34 |  | 初速80km/h满载制动距离（m） | 36.96 | 36.96 | 36.94 | 36.94 | 数值，无小数
35 |  | 经济车速（km/h） | 40~60 | 40~60 | 40~60 | 40~60 | 数值~数值
36 |  | 直流充电时间（常温,SOC:20%-100%）（h） | 0.72 | 0.72 | 0.72 | 0.72 | 数值，1位小数
37 |  | 交流充电时间（常温,SOC:20%-100%）（h） | NA | NA | NA | NA | 数值，1位小数
38 |  | 怠速蠕行功能 | 标配 | 标配 | 标配 | 标配 | 标配，无
39 |  | 驻坡防溜功能 | 标配 | 标配 | 标配 | 标配 | 标配，无
40 |  | 刹车盘间隙自动调整 | 标配 | 标配 | 标配 | 标配 | 标配，无
41 |  | 整车低压暗电流（mA） | 25 | 25 | 25 | 25 | 数值，无小数
42 |  | 车辆低压蓄电池待机时长（天） | ＞45 | ＞45 | ＞45 | ＞45 | 数值，无小数
43 |  | 后轮拖滞力矩（Nm） | 7 | 7 | 7 | 7 | 数值，2位小数
44 |  | 低压蓄电池容量及电压（Ah/V） | 60Ah/12V | 60Ah/12V | 60Ah/12V | 60Ah/12V | 文本
45 | 空气动力学 | 风阻系数 | 0.5 | 0.5 | 0.5 | 0.5 | 数值，3位小数
46 |  | 迎风面积（㎡） | 3.49 | 3.49 | 3.49 | 3.49 | 数值，2位小数
47 | NVH | 空调2档NVH（db） | ≤68 | ≤68 | ≤68 | ≤68 | 数值，无小数
48 |  | 整车20-70km/h加速NVH（db） | ≤72 | ≤72 | ≤72 | ≤72 | 数值，无小数
49 | 整车环境适应性 | 直流充电辅助电压适应范围（V） | 12/24 | 12/24 | 12/24 | 12/24 | 数值~数值，无小数
50 |  | 整车使用环境温度适应范围（℃） | -30~45℃ | -30~45℃ | -30~45℃ | -30~45℃ | 数值~数值，无小数
51 |  | 整车使用海拔高度适应上限（m） | ≥3000 | ≥3000 | ≥3000 | ≥3000 | 数值，无小数
52 | 动力电池 | 动力电池包厂商 | 宁德时代 | 宁德时代 | 宁德时代 | 宁德时代 | 文本
53 |  | 动力电池包型号 | L203E03 | L203E03 | L203E03 | L203E03 | 文本
54 |  | 动力电池材料类型 | 磷酸铁锂 | 磷酸铁锂 | 磷酸铁锂 | 磷酸铁锂 | 单选
55 |  | 动力电池包电量（kWh） | 70.59 | 70.59 | 70.59 | 70.59 | 数值，2位小数
56 |  | 动力电池包标称电压（V） | 347.76 | 347.76 | 347.76 | 347.76 | 数值，2位小数
57 |  | 动力电池能量密度（Wh/kg） | 144.05 | 144.05 | 144.05 | 144.05 | 数值，1位小数
58 |  | 动力电池充电工作温度范围（℃） | -20~65 | -20~65 | -20~65 | -20~65 | 数值~数值，无小数
59 |  | 动力电池放电工作温度范围（℃） | -35~65 | -35~65 | -35~65 | -35~65 | 数值~数值，无小数
60 |  | 动力电池最大允许持续充电电流（A） | 406 | 406 | 406 | 406 | 数值，无小数
61 |  | 动力电池最大允许持续放电电流（A） | 300 | 300 | 300 | 300 | 数值，无小数
62 |  | 动力电池单体循环寿命（SOH≥80%,DoD100%）（次） | 3500 | 3500 | 3500 | 3500 | 数值，无小数
63 |  | 电箱数（箱） | 1 | 1 | 1 | 1 | 数值，无小数
64 |  | 动力电池电芯串S-并P联数 | 1P108S | 1P108S | 1P108S | 1P108S | 文本
65 |  | 电池包重量（kg） | 492±14 | 492±14 | 492±14 | 492±14 | 数值，1位小数
66 |  | 电池包防护等级 | IP68 | IP68 | IP68 | IP68 | 文本
67 |  | -30℃条件下电池包加热温升速度（℃/min） | 0.36 | 0.36 | 0.36 | 0.36 | 数值，2位小数
68 |  | BMS均衡电流（mA） | 峰值95mA | 峰值95mA | 峰值95mA | 峰值95mA | 数值，无小数
69 |  | 动力电池单体生产企业 | 宁德时代 | 宁德时代 | 宁德时代 | 宁德时代 | 文本
70 |  | 动力电池单体型号 | CBXQ0 | CBXQ0 | CBXQ0 | CBXQ0 | 文本
71 |  | 动力电池单体电芯形式 | 方壳 | 方壳 | 方壳 | 方壳 | 单选
72 |  | 动力电池单体容量（Ah） | 203 | 203 | 203 | 203 | 数值，无小数
73 |  | 动力电池单体充电终止电压（V） | 3.65 | 3.65 | 3.65 | 3.65 | 数值，2位小数
74 |  | 动力电池单体放电终止电压（V） | ＞0℃，2.5 ≤0℃，2.0 | ＞0℃，2.5 ≤0℃，2.0 | ＞0℃，2.5 ≤0℃，2.0 | ＞0℃，2.5 ≤0℃，2.0 | 数值，2位小数
87 | 驱动电机 | 电机厂商 | 苏州汇川联合动力系统股份有限公司 | 苏州汇川联合动力系统股份有限公司 | 苏州汇川联合动力系统股份有限公司 | 苏州汇川联合动力系统股份有限公司 | 文本
88 |  | 电机型号 | TZ180XS133 | TZ180XS133 | TZ180XS133 | TZ180XS133 | 文本
89 |  | 电机类型 | 永磁同步电机 | 永磁同步电机 | 永磁同步电机 | 永磁同步电机 | 单选
90 |  | 电机额定电压（V） | 350V DC | 350 | 350V DC | 350 | 数值，2位小数
91 |  | 电机额定功率（kW） | 55kW | 55 | 55kW | 55 | 数值，无小数
92 |  | 电机峰值功率（kW） | 110kW | 110 | 110kW | 110 | 数值，无小数
93 |  | 电机额定扭矩（N·m） | 110N.m | 110 | 110N.m | 110 | 数值，无小数
94 |  | 电机峰值扭矩（N·m） | 260N.m | 260 | 260N.m | 260 | 数值，无小数
95 |  | 电机额定转速（r/min） | 4800rpm | 4800 | 4800rpm | 4800 | 数值，无小数
96 |  | 电机峰值转速（r/min） | 16000rpm | 16000 | 16000rpm | 16000 | 数值，无小数
97 |  | 电机设计寿命（年/万公里） | 10年60万公里 | 10年60万公里 | 10年60万公里 | 10年60万公里 | 文本
98 |  | 电机限功温度（℃） | 140℃ | 140℃ | 140℃ | 140℃ | 数值，无小数
99 |  | 电机停机点温度（℃） | 180℃ | 180℃ | 180℃ | 180℃ | 数值，无小数
100 |  | 电机防护等级 | IP67 | IP67 | IP67 | IP67 | 文本
101 |  | 电机冷却方式 | 水冷 | 水冷 | 水冷 | 水冷 | 单选
102 |  | 电机重量（kg） | 43±2kg | 43±2kg | 43±2kg | 43±2kg | 数值，1位小数
103 |  | 电机定子绕组冷态直流电阻范围（Ω） | (31.62±0.95）mΩ | (31.62±0.95）mΩ | (31.62±0.95）mΩ | (31.62±0.95）mΩ | 数值，3位小数
104 | 电控 | 电控厂商 | 苏州汇川联合动力系统股份有限公司 | 苏州汇川联合动力系统股份有限公司 | 苏州汇川联合动力系统股份有限公司 | 苏州汇川联合动力系统股份有限公司 | 文本
105 |  | 电控型号 | KTZ35X33S133 | KTZ35X33S133 | KTZ35X33S133 | KTZ35X33S133 | 文本
106 |  | 电控额定容量（kVA） | 69 | 69 | 69 | 69 | 数值，无小数
107 |  | 电控峰值容量（kVA） | 141 | 141 | 141 | 141 | 数值，无小数
108 |  | 电控工作电压范围（V） | 200-460 | 200-460 | 200-460 | 200-460 | 数值~数值，无小数
109 |  | 电控过热保护温度（℃） | 84℃ | 84 | 84℃ | 84 | 数值~数值，无小数
110 |  | 电控转矩控制精度 | 100N•m 以下≤±5N•m； 100N•m 以上≤±5% | 100N•m 以下≤±5N•m； 100N•m 以上≤±5% | 100N•m 以下≤±5N•m； 100N•m 以上≤±5% | 100N•m 以下≤±5N•m； 100N•m 以上≤±5% | 文本
111 |  | 电控转矩响应时间（ms） | 0~260N•m：≤50ms | 0~260N•m：≤50ms | 0~260N•m：≤50ms | 0~260N•m：≤50ms | 文本
112 |  | 电控防护等级 | IP67 | IP67 | IP67 | IP67 | 文本
113 |  | 电控冷却方式 | 水冷 | 水冷 | 水冷 | 水冷 | 单选
114 | DCDC | DCDC厂商 | 康灿 | 康灿 | 康灿 | 康灿 | 文本
115 |  | DCDC型号 | KADDP315-340D14-3M1-W-100 | KADDP315-340D14-3M1-W-100 | KADDP315-340D14-3M1-W-100 | KADDP315-340D14-3M1-W-100 | 文本
116 |  | DCDC输入电压范围（V） | 240~420 | 240~420 | 240~420 | 240~420 | 数值~数值，无小数
117 |  | DCDC额定功率（kW） | 1.5 | 1.5 | 1.5 | 1.5 | 数值，1位小数
118 |  | DCDC峰值功率（kW） | 1.8 | 1.8 | 1.8 | 1.8 | 数值，1位小数
119 |  | DCDC输出电压范围（V） | 9.5~16 | 9.5~16 | 9.5~16 | 9.5~16 | 数值~数值，无小数
120 |  | DCDC额定功率点转换效率（%） | 0.93 | 93% | 0.93 | 93% | 数值，无小数
121 |  | DCDC工作温度范围（℃） | -40℃~+85℃ | -40℃~+85℃ | -40℃~+85℃ | -40℃~+85℃ | 数值~数值，无小数
122 |  | DCDC防护等级 | IP67 | IP67 | IP67 | IP67 | 文本
123 |  | DCDC冷却方式 | 液冷 | 水冷 | 液冷 | 水冷 | 单选
124 | PDU | PDU厂商 | 康灿 | 康灿 | 康灿 | 康灿 | 文本
125 |  | PDU型号 | KADDP315-340D14-3M1-W-100 | KADDP315-340D14-3M1-W-100 | KADDP315-340D14-3M1-W-100 | KADDP315-340D14-3M1-W-100 | 文本
126 |  | PDU防护等级 | IP67 | IP67 | IP67 | IP67 | 文本
127 | OBC | OBC厂商 | NA | NA | NA | NA | 文本
128 |  | OBC型号 | NA | NA | NA | NA | 文本
129 |  | OBC额定功率（kW） | NA | NA | NA | NA | 数值，1位小数
130 |  | OBC冷却方式 | NA | NA | NA | NA | 单选
131 | 高压连接器 | 高压连接器品牌 | 深圳安费诺 | 深圳安费诺 | 深圳安费诺 | 深圳安费诺 | 文本
132 |  | 高压连接器防护等级 | IP67 | IP67 | IP67 | IP67 | 文本
133 | 多合一 | 多合一集成方式 | DC+PDU | DC+PDU | DC+PDU | DC+PDU | 文本
134 |  | 多合一品牌 | 康灿 | 康灿 | 康灿 | 康灿 | 文本
135 |  | 多合一型号 | KADDP315-340D14-3M1-W-100 | KADDP315-340D14-3M1-W-100 | KADDP315-340D14-3M1-W-100 | KADDP315-340D14-3M1-W-100 | 文本
136 | 空调 | 压缩机厂商 | 湖南汤普悦斯压缩机科技有限公司 | 湖南汤普悦斯压缩机科技有限公司 | 湖南汤普悦斯压缩机科技有限公司 | 湖南汤普悦斯压缩机科技有限公司 | 文本
137 |  | 压缩机型号 | TPA2D-34H320M-13 | TPA2D-34H320M-13 | TPA2D-34H320M-13 | TPA2D-34H320M-13 | 文本
138 |  | 压缩机冷媒型号 | R134a | R134a | R134a | R134a | 文本
139 |  | 压缩机冷媒加注量（g） | 500 | 500 | 500 | 500 | 数值，无小数
140 |  | 压缩机功率（kW） | 3.6 | 3.6 | 3.6 | 3.6 | 数值，1位小数
141 |  | 压缩机排量（ml/r） | 34 | 34 | 34 | 34 | 数值，1位小数
142 |  | 压缩机能效比COP | 2.1 | 2.1 | 2.1 | 2.1 | 数值，1位小数
143 |  | 暖风PTC功率（kW） | 3 | 3 | 3 | 3 | 数值，1位小数
144 | 底盘 | 驱动型式 | 后置后驱(RR) | 后置后驱(RR) | 后置后驱(RR) | 后置后驱(RR) | 单选
145 |  | 驱动轮布置方式 | 4×2 | 4×2 | 4×2 | 4×2 | 单选
146 |  | VCU厂商 | 厦门金龙旅行车有限公司 | 天津易鼎丰 | 厦门金龙旅行车有限公司 | 天津易鼎丰 | 文本
147 |  | 后桥厂商 | 陕西汉德车桥有限公司 | 陕西汉德车桥有限公司 | 陕西汉德车桥有限公司 | 陕西汉德车桥有限公司 | 文本
149 |  | 后桥总成重量（kg） | 142 | 142 | 142 | 142 | 数值，无小数
150 |  | 后桥类型 | 电驱桥 | 电驱桥 | 电驱桥 | 电驱桥 | 单选
151 |  | 总减速比 | 15 | 15 | 15 | 15 | 数值，2位小数
152 |  | 变速形式 | 固定速比 | 固定速比 | 固定速比 | 固定速比 | 单选
153 |  | 传动系统效率（%） | 0.95 | 95% | 0.95 | 95% | 数值，无小数
154 |  | 前悬架类型 | 钢板弹簧非独立悬架 | 钢板弹簧非独立悬架 | 钢板弹簧非独立悬架 | 钢板弹簧非独立悬架 | 单选
155 |  | 后悬架类型 | 钢板弹簧非独立悬架 | 钢板弹簧非独立悬架 | 钢板弹簧非独立悬架 | 钢板弹簧非独立悬架 | 钢板弹簧非独立悬架
156 |  | 钢板弹簧片数 | 前6/后7+5 | 前6/后7+5 | 前6/后7+5 | 前6/后7+5 | 数值/数值
157 |  | 轮辋型号 | 6J×15 | 6J×15-115 | 6J×15 | 6J×15-115 | 文本
158 |  | 轮胎厂商 | 浦林成山，中策朝阳 | 浦林成山，中策朝阳 | 浦林成山，中策朝阳 | 浦林成山，中策朝阳 | 文本
159 |  | 轮胎数量 | 6 | 6 | 6 | 6 | 数值，无小数
160 |  | 轮胎滚动半径（mm） | 326 | 326 | 326 | 326 | 数值，无小数
161 | 制动与转向 | 制动助力类型 | 液压助力 | 液压助力 | 液压助力 | 液压助力 | 单选
162 |  | 行车制动类型 | 液压制动 | 液压制动 | 液压制动 | 液压制动 | 单选
163 |  | 前/后制动器类型 | 前盘后鼓 | 前盘后鼓 | 前盘后鼓 | 前盘后鼓 | 单选
164 |  | 真空泵厂商、打气泵厂商 | NA | NA | NA | NA | 文本
165 |  | 驻车制动类型 | 机械脚刹 | 机械脚刹 | 机械脚刹 | 机械脚刹 | 单选
166 |  | ABS系统生产企业 | 格陆博 | 格陆博 | 格陆博 | 格陆博 | 文本
167 |  | ABS系统型号 | GIBC | GIBC | GIBC | GIBC | 文本
168 |  | 转向助力类型 | 电动助力 | 电动助力 | 电动助力 | 电动助力 | 单选
169 |  | 转向电机（油泵）厂家 | 豫北转向系统（新乡）股份有限公司 | 豫北转向系统（新乡）股份有限公司 | 豫北转向系统（新乡）股份有限公司 | 豫北转向系统（新乡）股份有限公司 | 文本
170 |  | 转向电机（油泵）型号 | ERB1M | ERB1M | ERB1M | ERB1M | 文本
171 |  | 转向电机类型 | 无刷电机 | 无刷电机 | 无刷电机 | 无刷电机 | 单选
172 |  | 转向电机额定输入电压（V） | 12 | 12 | 12 | 12 | 数值
173 |  | 转向电机额定功率（W） | 576 | 576 | 576 | 576 | 数值
174 |  | 转向电机峰值功率（W） | / |  | / | / | 数值
175 |  | 转向电机额定电流（A） | 125 | 125 | 125 | 125 | 数值
176 |  | 转向电机峰值电流（A） | / | / | / | / | 数值
177 |  | 转向电机接线方式 | 星型 | 星型 | 星型 | 星型 | 单选
178 |  | 温度传感器类型 | / | / | / | / | 文本
179 |  | 转向助力控制器工作电压范围（V） | 9~16 | 9~16 | 9~16 | 9~16 | 数值~数值，无小数
180 |  | 转向助力控制器输出额定电流（A） | 90 | 90 | 90 | 90 | 数值
181 |  | 转向助力控制器输出峰值电流（A@60s） | / | / | / | / | 数值
182 |  | 转向助力控制器载频范围（kHz） | 20 | 20 | 20 | 20 | 数值
183 |  | 转向助力电机(油泵)最高效率（%） | / | / | / | / | 数值
184 |  | 转向助力控制器最高输出频率（kHz） | / | / | / | / | 数值

## 准入资料要求
序号 | 资料清单 | A类要求 | B类要求 | 状态确认
1 | 整车参数表 | 提供 | 提供 | 可提供
2 | 汽车整车定型检验报告 | 提供 | 提供 | 可提供
3 | 动力电池强检报告 | 提供 | 提供 | 可提供
4 | 3C证书 | 提供 | 提供 | 可提供
5 | 电机电控强检报告 | 提供 | 提供 | 可提供
6 | DST数据采集项CAN数据及解析表 | 提供 | / | 可提供
7 | DST数据采集项故障代码及解析表 | 提供 | / | 可提供
8 | DST数据采集项CAN数据及解析表(32960国标数据) | 提供 | 提供 | 可提供
9 | 车辆常见问题排查指南 | 提供 | 提供 | 可提供
10 | 使用手册电子档（含仪表故障灯、提示灯解释说明） | 提供 | 提供 | 可提供
11 | CAN网络拓扑图 | 提供 | / | 可提供
12 | 随车工具清单（随车充电盒 反光背心 三角警示牌 灭火器（干粉） 停车楔（止退器） 前拖钩 车轮螺母扳手 千斤顶 补胎液 组合螺丝刀 使用手册 保养手册 工具收纳包）按DST名称规范提供 | 提供 | / | 可提供
13 | 产品介绍 | 提供 | 提供 | 可提供
14 | 整车商详照片 | 提供 | 提供 | 可提供
15 | TBOX安装SOP文件 | 提供 | 提供 | 可提供
16 | 四合一在整车上安装的工艺文件 | 提供 | 提供 | 可提供
17 | 整车介绍视频 | 提供 | 提供 | 可提供
18 | 涉及电机控制器、空调压缩机、DCDC、OBC的CAN数据及解析表 | / | 提供 | 可提供