## 整车性能要求
类别 | 指标项 | 性能要求 | X3状态确认 | X6状态确认 | X3-24款换电（货厢） | X6-24款充电（货厢） | X3-25款充电（货厢） | X3-25款充电（背笼） | X6-25款充电（货厢）
整车参数 | 整车高度（mm） | ≤2200（含传感器） | 满足 | 满足 | 1850 | 2190 | 1820 | 1820 | 2200
| 货厢容积(m³) | ≥5 | 不满足 | 满足 | 2.92 | 6.06 | 3 | - | 6
| 设计极限载质量(kg) | ≥1000 | 不满足 | 不满足 | 520 | 760 | 520 | 740 | 1130
| 额定载质量(kg) | ≥800 | 不满足 | 不满足 | 520 | 760 | 520 | 410 | 1130
| 最小离地间隙（满载，mm） | ≥145 | 不满足 | 不满足 | 125 | 125 | 135 | 135 | 150
| 电池包最小离地间隙（满载，mm） | ≥170 | 满足 | 满足 | 170 | 170 | 200 | 200 | 195
| 接近角（°） | ≥20 | 满足 | 满足 | 20 | 25 | 24 | 24 | 23
| 离去角（°） | ≥20 | 满足 | 满足 | 28 | 22 | 33 | 33 | 23
经济性 | 吨百公里能耗 | ≤14.5 | 不满足 | 不满足 | 17.1 |  | 待实测 | 待实测 | 12.92
| 额定载荷续航里程（km） | ≥120 | 不满足 | 满足 | 82.5 | 121 |  |  | 164
| 充电时间（SOC从10%~100%常温，h） | ≤5 | 满足 | 满足 | 4.3 | 4.2 | 2~3 | 2~3 | 4.5
动力性 | 额定载荷最高设计车速（km/h） | ≥50 | 满足 | 满足 | 50 | 50 | 45 | 45 | 45
| 满载起步加速性能 | 起步4秒加速后车速8~15km/h | 满足 | 满足 |  |  | 待实测 | 待实测 | 15km/h
| 满载加速性能 | 0~40km/h加速时间≤15s | 满足 | 满足 | 8.33s | 11.73s | 待实测 | 待实测 | 7s
| 满载最大爬坡度（%） | ≥20 | 满足 | 满足 | 25 | 20 | 20 | 20 | 20
| 满载驻坡度&坡道起步（上下两个方向，%） | ≥20 | 满足 | 满足 | 30 | 30 | 30 | 30 | 30
车辆动力学 | 直线行驶跑偏量 | ≤2% | 满足 | 满足 |  |  | 待实测 | 待实测 | 0.06
| 脱困能力 | 垂直坑≥8cm | 满足 | 满足 |  |  | 待实测 | 待实测 | 9cm
| 最小转弯半径 | ≤4.6m | 满足 | 满足 | 3.4 | 4.6 | 3.4 | 3.4 | 4.6
| 满载初速度 10km/h制动距离（m） | ≤1.2m | 满足 | 满足 | 1.2 | 0.96 | 0.89 | 0.89 | 1.1
| 满载初速度 15km/h制动距离（m） | ≤1.8m | 满足 | 满足 | 1.74 | 1.68 | 1.77 | 1.77 | 2.03
| 满载初速度20km/h制动距离（m） | ≤2.4m | 不满足 | 不满足 | 2.99 | 2.67 | 2.91 | 2.91 | 3.29
| 满载初速度40km/h制动距离（m） | ≤9.6m | 不满足 | 不满足 | 9.89 | 13.4 | 10.2 | 10.2 | 11.1
适应性 | 整车使用环境温度适应范围（℃） | -30~45 | 不满足 | 不满足 | -20~55 | -20~55 | -30~60 | -30~60 | -30~60
| 整车最高使用海拔高度（m） | ≥3000 | 满足 | 满足 |  |  | 满足 | 满足 | 满足
| 雨雪天气行驶适应性 | 支持中小雨、中小雪等天气下安全运行，在天气条件不满足要求时能够自主降级运行或者停车请求远程介入 | 满足 | 满足 |  |  | 满足 | 满足 | 满足
| 光照条件适应性 | 支持白天和夜晚、进出隧道等不同光照条件下正常运行 | 满足 | 满足 |  |  | 满足 | 满足 | 满足
| 车道条件适应性 | 支持公开道路机动车道、非机动车道和封闭园区的硬化道路上常态化运行,非机动车道与机动道切换行驶的能力 | 满足 | 满足 |  |  | 满足 | 满足 | 满足
| 道路环境适应性 | 支持高架桥、地下停车场、隧道、跨海大桥、沙漠路段、拥堵道路、窄路、临时红绿灯路段、多层停车楼等场景，详见附件《设计运行域要求》 | 满足 | 满足 |  |  | 满足 | 满足 | 满足
| 路况适应性 | 无人驾驶具备跟车、避障、绕障、掉头、十字路口无保护左右转、换道避障等能力，可安全应对自动行驶过程中的人员、机动车、非机动车的突然切入 | 满足 | 满足 |  |  | 满足 | 满足 | 满足
| 道路交通标识及信号灯识别 | 预定路线的交通标识识别率100% | 满足 | 满足 |  |  | 满足 | 满足 | 满足
| 静态障碍物识别与响应能力 | a. 具有常见静态交通规范障碍物识别能力，如锥筒、隔离杆、机非隔离栏杆、减速带、管状隔离柱等，能够按照静态交通障碍物的约束进行行驶； b. 具有通用障碍物检测能力，能够避免与通用障碍物发生碰撞； c. 具备升降杆闸口识别与通行能力； | 满足 | 满足 |  |  | 满足 | 满足 | 满足
| 动态障碍物识别与响应能力 | a.能够识别和响应多种运动状态下的行人，主动避让行人，不与行人发生碰撞； b.能够识别和响应多种运动状态下的非机动车，主动避让非机动车，不与非机动车发生的碰撞； c.能够识别和响应多种运动状态下的非机动车，严格按照交规行驶，不与机动车发生碰撞； | 满足 | 满足 |  |  | 满足 | 满足 | 满足
| 路口通行能力 | a.具备路口直行、左转、右转通行能力，能够在复杂路口博弈下安全、高效通过路口。 b.具有环形路口通行能力； | 满足 | 满足 |  |  | 满足 | 满足 | 满足
| 狭窄区域通过性 | 车辆在两侧障碍物≤车宽+0.5m时正常通过 | 满足 | 满足 |  |  | 满足 | 满足 | 满足
| 室内通行能力 | 满足行驶空间要求的情况下，无人车具备在一定室内基建如定位二维码、交通标线等支持下的室内泊车和通行能力 | 满足 | 满足 |  |  | 满足 | 满足 | 满足
| 电磁干扰适应性 | GB/T18655无线电骚扰特性 | 满足 | 满足 |  |  | 满足 | 满足 | 满足
密封性 | 淋雨（顶部强化淋雨：30mm/min，侧面强化淋雨：15mm/min） | 干区不进水，湿区不存水，淋雨时间≥15分钟 | 满足 | 满足 |  |  | 满足 | 满足 | 满足
| 涉水能力（10km/h，水深200mm，5个循环） | 干区不进水，湿区不存水，应能正常行驶，电气部件正常工作 | 满足 | 满足 |  |  | 满足 | 满足 | 满足
耐久可靠性 | 综合耐久 | 按照DST耐久可靠性标准，整体验证里程达到15万公里 | 满足 | 满足 |  |  | 满足 | 满足 | 满足
| 整车设计寿命 | ≥5年 | 满足 | 满足 |  |  | 满足 | 满足 | 满足
使用便利性 | 后组合灯布置 | 不能突出车身平面 | 满足 | 满足 |  |  | 满足 | 满足 | 满足
| 防撞块 | 车身保险杠前后要有防撞块，避免轻微碰撞时损坏雷达 | 满足 | 满足 |  |  | 满足 | 满足 | 满足
易维护性 | 前桥车轮端免维护 | 终身免维 | 满足 | 满足 |  |  | 满足 | 满足 | 满足
| 后桥车轮端免维护 | 终身免维 | 满足 | 满足 |  |  | 满足 | 满足 | 满足

## 整车功能要求
类别 | 功能项 | 功能要求 | X3状态确认 | X6状态确认 | X3-25状态确认 | X6-25状态确认 | 备注（不满足请说明原因）
远程功能 | 数据采集 | 通过平台转发DST需求的数据，具备运行状态数据实时上传、断电续传的能力，运行状态数据包含但不限于位置、里程、速度、无人车唯一识别代码、控制模式等 | 满足 | 满足 | 满足 | 满足
| 接管数据上报 | 具备接管数据上报的能力 | 满足 | 满足 | 满足 | 满足
| 数据监控 | 具备事件数据记录和自动驾驶数据记录功能，应具备连续存储、断电存储能力，遵循存储覆盖机制，能够持续正常记录和存储数据，保证记录数据的可读性、完整性、真实性，防止数据被篡改、伪造或恶意删除，能被提取并正确解析 | 满足 | 满足 | 满足 | 满足
| 定位数据上传 | 在室外具备卫星定位条件下，无人车能够实现在正常下电和高精地图外依然能够回传位置信息以便于进行无人车的管理工作 | 满足 | 满足 | 满足 | 满足
| 里程显示 | APP剩余续航里程与实际剩余续航里程偏差≤±15%。(100%-10%总偏差） | 满足 | 满足 | 满足 | 满足
| 整车防盗功能 | 摄像头被遮挡时，主动向平台上传遮挡前5分钟的视频，并在平台报警、发送实时位置 | 不满足 | 不满足 | 不满足 | 不满足
| 行车记录功能 | 行车记录仪具备碰撞锁定功能，并支持远程调取视频数据 | 不满足 | 不满足 | 不满足 | 不满足 | 支持远程调视频
| 远程限速 | 支持DST平台下发指令进行锁车禁止车辆行驶 | 不满足 | 不满足 | 不满足 | 不满足 | 需开发协议
| 远程调度 | 支持远程调度，控制行车路线 | 满足 | 满足 | 满足 | 满足
| 远程管理 | 支持远程管理、配置及静默OTA | 满足 | 满足 | 满足 | 满足
| 双路由通信 | 车辆支持双路由通信（当A网络延迟时自动启动B网络，保障车辆的通信与驾驶） | 满足 | 满足 | 满足 | 满足
| 视频监控 | 支持收派件存取视频监控与回放功能，视频保存15天以上 | 不满足 | 不满足 | 不满足 | 不满足 | 货厢内摄像头仅支持回放，本地存储20小时
整车功能 | 无人车采图 | 支持无人车直接采图功能 | 满足 | 满足 | 满足 | 满足
| 离线运行 | 当无人车与平台连接异常断开时，应能支持无人车离线持续行驶不低于1km | 满足 | 满足 | 满足 | 满足
| 电量保护 | 当前SOC减去5%对应的预估续航里程应大于派单里程 | 不满足 | 不满足 | 不满足 | 不满足
| 载重检测 | 当超过极限载重时，应有报警信息 | 不满足 | 不满足 | 不满足 | 不满足
| 胎压保护策略 | 当轮胎爆胎及缺气时，应有报警信息 | 不满足 | 不满足 | 不满足 | 不满足 | 胎压控制器为选装件
| 刹车片磨损报警 | 当刹车片磨损到极限位置时，应有报警信息 | 满足 | 满足 | 满足 | 满足
| 前拖车钩 | 需配备前拖车钩 | 不满足 | 满足 | 不满足 | 满足 | 为选装件
| 充电枪锁止检测 | 充电接口应有锁止检测装置 | 满足 | 满足 | 满足 | 满足
| 检修侧舱门开启方向 | 检修侧舱门须采用上掀门 | 不满足 | 不满足 | 不满足 | 不满足 | X3为下掀门
| 防溜坡功能 | 坡上起步时不后溜 | 满足 | 满足 | 满足 | 满足
| 驻车解除功能 | 应具备驻车解除功能 | 满足 | 满足 | 满足 | 满足
| 急停功能 | 应具备急停功能 | 满足 | 满足 | 满足 | 满足
| 剩余电量(SOC)估算 | 能实时估算电池电量的SOC值，要求SOC估算精度≤5% | 满足 | 满足 | 满足 | 满足
| 电池温度补偿 | 当温度过低时进行薄膜加热，环境-30℃，每分钟加热温度提升≥0.25℃±0.03℃ | 不满足 | 满足 | 满足 | 满足
| SOH估算功能 | 具备电池SOH估算功能，要求SOH估算值实时上报至BMS外部CAN并提供通讯协议 | 满足 | 满足 | 满足 | 满足
| 摄像头自动清洁 | 标配 | 满足 | 满足 | 满足 | 满足
| 人机交互功能 | a.能通过光学、声学等方式提醒周边交通参与者，该装备当前行为和行驶意图,如变道、倒车、转弯等 b. 应配备前组合灯（包含位置灯和转向灯）、后组合灯（包含位置灯，转向灯和制动灯）、侧转向灯、倒车灯 c.无人物流车应配备启动、倒车、行人提示和避让以及车辆提示等提示音装置，其性能和声压级应满足GB/T 37153-2018的要求； d. 在车身醒目位置显示提醒标志 | 满足 | 满足 | 满足 | 满足 | a.满足 b.满足 c.启动、倒车、有障碍物长期阻挡时有声音，国标不满足 d.满足
| 激活条件 | 仅允许在满足设计运行条件下激活，并具备明确的激活和退出策略 | 满足 | 满足 | 满足 | 满足
| 功能误用 | 应避免可合理预见的误用 | 满足 | 满足 | 满足 | 满足
| 整车控制策略 | 具备合理的控制策略，确保不会造成不合理的安全风险 | 满足 | 满足 | 满足 | 满足
| 人工干预 | 应配备人工驾驶模式所必需的装置 | 满足 | 满足 | 满足 | 满足

## 整车合规要求
类别 | 项目 | 说明 | X3状态确认 | X6状态确认 | 备注（不满足请说明原因）
外观要求 | 标识标贴 | 符合DST标识标贴规范；详见《DST整车合规文档》 | 满足 | 满足
| VIN防护 | vin防锈处理和防刮伤保护 | 满足 | 满足
法规要求 | 地方标准 | 满足运营城市地方路权申请标准 | 满足 | 满足
品牌要求 | 品牌型号定义 | 需按照地上铁的品牌logo、品牌名称和型号名称进行定义 | 不满足 | 不满足
资产管理要求 | 资产标志码 | 铭牌上可扫码识别车辆；详见《DST无人车资产编码》 | 满足 | 满足

## 参数配置要求
类别 | 项目 | 配置要求 | X3状态确认 | X6状态确认 | X3-25状态确认 | X6-25状态确认
动力及底盘 | 动力电池包厂商 | 宁德时代、亿纬锂能、国轩、中航锂电、欣旺达、华霆动力 | 多氟多 | 科易动力 | 新能安 | 新能安
| 电芯厂商 | 宁德时代、国轩、瑞普兰钧、中航锂电、欣旺达 | 多氟多 | 瑞普兰钧 | 宁德时代 | 宁德时代
| 动力电池材料类型 | 磷酸铁锂 | 三元锂 | 磷酸铁锂 | 磷酸铁锂 | 磷酸铁锂
| 电机厂商 | 理工通宇、汇川 | 合普动力 | 合普动力 | 合普动力 | 合普动力
| 后桥类型 | 电驱桥、U型承载桥 | 电驱桥 | 电驱桥 | 电驱桥 | 电驱桥
| 后桥厂商 | 汉德、建安、沈阳宝驹 | 金辉 | 金辉 | 宝驹/金辉 | 宝驹/金辉
| 轮胎厂商 | 正新、朝阳、成山、赛轮、玲珑 | 正新 | 正新 | 新迪 | 海大
电子电气 | DCDC厂商 | 理工通宇，汇川,康灿 | 安徽一维 | 上海文依 | 上海文依 | 上海文依
| PDU厂商 | 理工通宇，汇川,康灿 | 大尚 | / | / | /
| MCU厂商 | 理工通宇，汇川 | 合普动力 | 合普动力 | 合普动力 | 合普动力
| OBC厂商 | 理工通宇，汇川,康灿 | 上海午阳 | 道充 | 之仪 | 之仪
| 线控转向总成厂商 | 尚元智行、博世、世宝 | 万捷/汉鼎 | 万捷/汉鼎 | 万捷/汉鼎 | 汉鼎
| 转向类型 | P-EPS | P-EPS | P-EPS | P-EPS | P-EPS
| 线控制动总成厂商 | 尚元智行、博世、上海同驭、伯特利、拿森、英创汇智 | 立邦 | 立邦 | 万捷 | 汉鼎
| EPB总成厂商 |  | 同驭/经纬达 | 同驭/经纬达 | 经纬达 | 经纬达
| 高压接插件厂商 |  | 电池包：深圳安费诺 | 充电座：华星动力、电池包：苏州智绿 | 电池包：深圳安费诺 | 充电座：华星动力、电池包：苏州智绿
自驾板块 | 域控制器厂商 |  | pony | pony | pony | pony
| 4G T-BOX厂商 |  | 新石器 | 新石器 | 新石器 | 新石器
| 5G T-BOX厂商 |  | 新石器 | 新石器 | 新石器 | 新石器
| 激光雷达厂商 |  | 速腾 | 速腾 | 速腾 | 速腾
货厢 | 货厢视频监控相机厂商 | 海康威视、森云 | 森云 | 森云 | 森云 | 森云
| 货厢材质 | 尼龙复合材质、铁平板 | 金属骨架+钣金 | 金属骨架+PP蜂窝板 | 金属骨架+钣金 | 金属骨架+PP蜂窝板
| 货厢底部结构 |  | 金属骨架+钣金 | 金属骨架+PP蜂窝板 | 金属骨架+钣金 | 金属骨架+PP蜂窝板
| 货厢侧板结构 |  | 金属骨架+钣金 | 金属骨架+PP蜂窝板 | 金属骨架+钣金 | 金属骨架+PP蜂窝板
| 货厢顶部结构 |  | 金属骨架+钣金 | 金属骨架+PP蜂窝板 | 金属骨架+钣金 | 金属骨架+PP蜂窝板
| 货厢地板材质 |  | 金属骨架+钣金 | 金属骨架+PP蜂窝板 | 金属骨架+钣金 | 金属骨架+PP蜂窝板

## 其它要求
资料清单 | X3-25状态确认 | X6-25状态确认 | 备注（不满足请说明原因）
动力电池安全性试验报告 | 满足 | 满足
自动驾驶试验报告 | 满足 | 满足
路权清单 | 满足 | 满足
合格证示例文件 | 满足 | 满足
地图测绘资质 | 满足 | 满足
质保手册 | 满足 | 满足
保单示例 | 满足 | 满足
DST数据采集项CAN数据及解析表 | 满足 | 满足
DST数据采集项故障代码及解析表 | 满足 | 满足
使用手册 | 满足 | 满足
故障诊断协议 | 满足 | 满足
产品介绍 | 满足 | 满足
整车商详照片 | 满足 | 满足
车辆配置清单 | 满足 | 满足
整车参数表 | 满足 | 满足
DST数据采集项（DST提供）

## 附件一《车辆配置清单》
序号 | 类别 | 参数项名称 | X3-24款换电（货厢） | X6-24款充电（货厢） | X3-25款充电（货厢） | X3-25款充电（背笼） | X6-25款充电（货厢） | 填写说明
1 | 车身&货厢 关联配置 | 车身颜色 | 白色 | 白色 | 白色 | 白色 | 白色 | 文本
2 |  | 整车尺寸（含传感器）(mm) | 2690/1080/1820 | 3685/1300/2200 | 2690/1080/1820 | 2845/1080/1820 | 3685/1300/2200 | 数值
3 |  | 整车尺寸（不含传感器）（mm） | 2690/1080/1665 | 3685/1300/1950 | 2690/1080/1665 | 2845/1080/1665 | 3685/1300/1950 | 数值
4 |  | 货厢外部尺寸（mm） | 2637/1050/1190 | 3575/1300/1480 | 2637/1050/1190 | - | 3575/1300/1480 | 数值
5 |  | 货厢内部尺寸（mm） | 2459/1034/1163 | 3420/1260/1400 | 2500/1042/1157 | - | 3480/1265/1360 | 数值
6 |  | 货厢内部底板离地高度（mm） | 500 | 530 | 500 | 500 | 575 | 数值
7 |  | 货厢容积（m³） | 3 | 6 | 3 | - | 6 | 数值
8 |  | 货厢类型 | 一体式 | 一体式 | 一体式 | 背笼式 | 一体式 | 单选
9 |  | DST实测空间（m³） |  |  | 3 |  | 6 | 数值
10 |  | 整备质量（kg） | 530 | 790 | 630 | 740 | 870 | 数值
11 |  | 额定载质量（kg） | 520 | 760 | 520 | 410 | 1130 | 数值
12 |  | 货厢材质 | 钣金 | 聚丙烯蜂窝板 | 钣金 | 钣金 | 聚丙烯蜂窝板 | 单选
13 |  | 货厢地板材质 | 金属骨架+钣金 | 金属骨架+PP蜂窝板 | 金属骨架+钣金 | 金属骨架+钣金+PP蜂窝板 | 金属骨架+PP蜂窝板 | 文本
14 |  | 货厢表面材料屈服强度 | 235MPa | 蜂窝板弯曲强度24MPa | 235MPa | 235MPa | 蜂窝板弯曲强度24MPa | 数值
15 |  | 货厢地板材料屈服强度 | 235MPa | 骨架345MPa/蜂窝板弯曲强度17MPa | 235MPa | 235MPa | 骨架345MPa/蜂窝板弯曲强度17MPa | 数值
16 |  | 侧门开启方式 | 右侧上掀门 | 右侧双开门 | 右侧上掀门 | 无 | 右侧双开门 | 单选
17 |  | 尾门开启方式 | 无 | 左侧单开门 | 无 | 无 | 左侧单开门 | 单选
18 |  | 开门角度 | 160° | 侧门180°和160，尾门270° | 160° | - | 侧门180°和160，尾门270° | 文本
19 |  | 门锁形式 | 电控锁（带应急解锁） | 电控锁（带应急解锁） | 电控锁（带应急解锁） | - | 电控锁（带应急解锁） | 文本
20 |  | 闭锁检测 | 具备 | 具备 | 具备 | - | 具备 | 文本
21 |  | 货厢隔口形式 | 大隔口上掀门 | 右侧双开门，后侧单开门 | 大隔口上掀门 | - | 右侧双开门，后侧单开门 | 文本
22 | 灯光配置 | 远光灯光源 | 2只 | 2只 | 2只 | 2只 | 2只 | 文本，数值
23 |  | 近光灯光源 | 2只 | 2只 | 2只 | 2只 | 2只 | 文本，数值
24 |  | 前雾灯 | \ | \ | \ | \ | \ | 文本，数值
25 |  | 货厢灯 | 1只 | 2只 | 1只 | - | 2只 | 文本，数值
26 |  | 车后雾灯 | 1只 | 1只 | 1只 | 1只 | 1只 | 文本，数值
27 |  | 刹车灯 | 2只 | 2只 | 2只 | 2只 | 2只 | 文本，数值
28 |  | 示廓灯 | 2只 | 2只 | 2只 | 2只 | 2只 | 文本，数值
29 |  | 转向灯 | 2只 | 2只 | 2只 | 2只 | 2只 | 文本，数值
30 |  | 倒车灯 | 2只 | 1只 | 2只 | 1只 | 1只 | 文本，数值
31 |  | 昼行灯 | 2只 | 2只 | 2只 | 2只 | 2只 | 文本，数值
32 |  | 牌照灯 | 2只 | 2只 | 2只 | - | 2只 | 文本，数值
33 | 三电 | 电池包加热功能 | 无 | 标配 | 标配 | 标配 | 标配 | 单选
34 |  | 补电方式 | 换电式 | 充电式 | 充电式 | 充电式 | 充电式 | 单选
35 |  | 动能回收功能 | 标配 | 标配 | 标配 | 标配 | 标配 | 单选
36 |  | 慢充（kW） | 2.2 | 6.6 | 5 | 5 | 5 | 数值
37 |  | 快充（kW） | 无 | 无 | 无 | 无 | 无 | 数值
38 | 底盘 | 轮辋材质 | 钢质 | 钢质 | 钢质 | 钢质 | 钢质 | 单选
39 |  | 轮胎型号 | 145/60R13 | 155/65 R13 | 155/55R14 | 155/55R14 | 165/70R14 LT | 文本
40 |  | 轮胎层级 | - | - | - | - | 8PR | 数值
41 |  | 轮胎胎压（kPa） | 250kPa | 250kPa | 280KPa | 280KPa | 400KPa | 数值
42 |  | 转向EPS | 电动齿轮齿条式 | 电动齿轮齿条式 | 电动齿轮齿条式 | 电动齿轮齿条式 | 电动齿轮齿条式 | 文本
43 |  | 制动EHB | 液压双回路H布置 | 液压双回路H布置 | 液压双回路H布置 | 液压双回路H布置 | 液压双回路H布置 | 文本
44 |  | 整车控制器CDCU | 标配 | 标配 | 标配 | 标配 | 标配 | 单选
45 |  | 信号控制器BCM | 标配 | 标配 | 标配 | 标配 | 标配 | 单选
46 |  | 胎压检测 | 无 | 无 | 无 | 无 | 无 | 单选
47 |  | 轮速传感器 | 标配 | 标配 | 标配 | 标配 | 标配 | 单选
48 |  | 数据处理 | 诊断接口 | 诊断接口 | 诊断接口 | 诊断接口 | 诊断接口 | 文本
49 |  | 底盘显示屏 | 无 | 无 | 无 | 无 | 无 | 单选
50 |  | 低速语音系统 | 标配 | 标配 | 标配 | 标配 | 标配 | 单选
51 |  | 电喇叭 | 无 | 无 | 无 | 无 | 无 | 单选
52 |  | 上层供电 | 12V 1000W | 12V 1000W | 12V 1000W | 12V 1000W | 12V 1000W | 文本
53 | 线控及安全 | 线控方式 | CAN | CAN | CAN | CAN | CAN | 文本
54 |  | 驱动控制 | 速度/扭矩 | 速度/扭矩 | 速度/扭矩 | 速度/扭矩 | 速度/扭矩 | 文本
55 |  | 保护策略 | error，warn，info 三级 | error，warn，info 三级 | error，warn，info 三级 | error，warn，info 三级 | error，warn，info 三级 | 文本
56 |  | 触边系统 | 无 | 无 | 无 | 无 | 无 | 文本
57 | 自动驾驶配置 | 主雷达 | 32线1个 | 32线1个 | 96线1个 | 96线1个 | 96线1个 | 数值
58 |  | 补盲雷达 | 无 | 无 | 有 | 有 | 1个 | 数值
59 |  | 摄像头 | 12个 | 12个 | 12个 | 12个 | 12个 | 数值
60 |  | 计算单元 | Orin | Orin | Orin | Orin | Orin | 文本
61 |  | 平行驾驶设备 | 自研系统 | 自研系统 | 自研系统 | 自研系统 | 自研系统 | 文本
62 |  | 定位方案 | 高清地图+GNSS+IMU+雷达点云 | 高清地图+GNSS+IMU+雷达点云 | 高清地图+GNSS+IMU+雷达点云 | 高清地图+GNSS+IMU+雷达点云 | 高清地图+GNSS+IMU+雷达点云 | 数值
63 |  | 定位设备 | 2个 | 2个 | 2个 | 2个 | 2个 | 数值
64 |  | 定位设备天线 | 2个 | 2个 | 2个 | 2个 | 2个 | 数值
65 |  | 路由器 | 2个 | 2个 | 2个 | 2个 | 2个 | 数值
66 |  | 路由器天线 | 2个 | 2个 | 2个 | 2个 | 2个 | 数值
67 |  | 远程上下电及蓝牙设备 | 标配 | 标配 | 标配 | 标配 | 标配 | 单选
68 |  | 摄像头清洁系统 | 标配 | 标配 | 标配 | 标配 | 标配 | 单选
69 | 交互系统 | 车载屏 | 无 | 无 | 无 | 无 | 无 | 单选
70 |  | 语音交互 | 无 | 无 | 无 | 无 | 无 | 单选
71 |  | 车门未关提醒 | 标配 | 标配 | 标配 | 无 | 标配 | 单选
72 | 网联 | 底盘VCU FOTA | 标配 | 标配 | 标配 | 标配 | 标配 | 单选
73 |  | 智能驾驶软件 OTA | 标配 | 标配 | 标配 | 标配 | 标配 | 单选
74 |  | 网络 | 5G+4G | 5G+4G | 5G+4G | 5G+4G | 5G+4G | 文本
75 |  | 软件版本 | [5 empty] | 文本

## 附件二《整车参数表》
序号 | 类别 | 参数项名称 | X3-24款换电（货厢） | X6-24款充电（货厢） | X3-25款充电（货厢） | X3-25款充电（背笼） | X6-25款充电（货厢） | 填写说明
1 | 车型信息 | 生产年款 | 24款 | 24款 | 25款 | 25款 | 25款 | 文本
2 |  | 品牌 | 新石器牌 | 新石器牌 | 新石器牌 | 新石器牌 | 新石器牌 | 文本
3 |  | 型号 | X3 | X6 | X3 | X3 | X6 | 文本
4 |  | 整车生产企业 | 新石器 | 新石器 | 新石器 | 新石器 | 新石器 | 文本
5 | 车身 | 接近角（°）/离去角（°） | 20/28 | 25/22 | 24/33 | 24/37 | 23/23 | 数值，无小数，“；”隔开
6 |  | 轴距（mm） | 1730 | 2330 | 1730 | 1730 | 2330
7 |  | 前/后轮距（mm） | 885/885 | 1120/1120 | 900/910 | 885/885 | 1137/1147 | 数值，无小数，“；”隔开
8 |  | 最小转弯直径（m） | 6.8 | 9.2 | 6.8 | 6.8 | 9.2 | 数值，1位小数
9 |  | 满载最小离地间隙（mm） | 125 | 125 | 135 | 135 | 150 | 数值，无小数
10 |  | 满载电池包最小离地间隙（mm） | 170 | 170 | 200 | 200 | 200 | 数值，无小数
11 |  | 总质量（kg） | 1050 | 1550 | 1150 | 1150 | 2000 | 数值，无小数
12 | 整车性能 | 最高车速（km/h） | 50 | 50 | 50 | 45 | 60 | 数值，无小数
13 |  | 满载城市工况续航里程（km） | 满载100 | 满载160 | 100 | 待实测 | 160 | 数值，无小数
14 |  | DST工况实测续航（km） |  |  | 94.58 |  | 145.31 | 数值
15 |  | 最大爬坡度（%） | 25% | 20% | 20% | 20% | 20% | 数值，无小数
16 |  | 20%坡道最高速度(km/h) | 5 | 5 | 5 | 5 | 5 | 数值，无小数
17 |  | 涉水高度（mm） | 140 | 140 | 200（5km/h），160（15km/h) | 200（5km/h），160（15km/h) | 300（5km/h），200（15km/h) | 数值
18 |  | 0-40km/h加速时间（s） | 8.3 | 11.7 | 待实测 | 待实测 | 7 | 数值，1位小数
19 |  | 初速10km/h满载制动距离（m） | 1.2 | 0.96 | 0.89 | 0.89 | 1.1 | 数值，无小数
20 |  | 初速15km/h满载制动距离（m） | 1.74 | 1.68 | 1.77 | 1.77 | 2.03 | 数值，无小数
21 |  | 初速20km/h满载制动距离（m） | 2.99 | 2.67 | 2.91 | 2.91 | 3.29 | 数值，无小数
22 |  | 初速40km/h满载制动距离（m） | 9.89 | 13.4 | 10.2 | 10.2 | 11.1 | 数值，无小数
23 |  | 直流充电时间（常温,SOC:10%-100%）（h） | / | / | / | / | / | 数值，1位小数
24 |  | 交流充电时间（常温,SOC:10%-100%）（h） | 4.3 | 4.2 | 2 | 2 | 4.4 | 数值，1位小数
25 |  | 低压蓄电池容量及电压（Ah/V） | 48 / 12 | 48 / 12 | 48 / 12 | 48 / 12 | 48 / 12 | 文本
26 |  | 整车使用环境温度适应范围（℃） | -20~55 | -20~55 | -30~60 | -30~60 | -30~60 | 数值~数值，无小数
27 |  | 整车使用海拔高度适应上限（m） |  |  | 3000 |  | 3000 | 数值，无小数
28 | 动力电池 | 动力电池包厂商 | 多氟多 | 科易动力 | 厦门新能安 | 厦门新能安 | 厦门新能安 | 文本
29 |  | 动力电池包型号 | 012PE57 | XSQ230-1P24S | XSQ77125 | XSQ77125 | XSQ77268 | 文本
30 |  | 动力电池材料类型 | 三元 | 磷酸铁锂 | 磷酸铁锂 | 磷酸铁锂 | 磷酸铁锂 | 单选
31 |  | 动力电池包电量（kWh） | 7.84 | 17.66 | 9.66 | 9.66 | 20.7 | 数值，2位小数
32 |  | 动力电池包标称电压（V） | 74 | 76.8 | 77.28 | 77.28 | 77.28 | 数值，2位小数
33 |  | 动力电池能量密度（Wh/kg） | 180 | 130 | 107 | 107 | 135 | 数值，1位小数
34 |  | 动力电池充电工作温度范围（℃） | -10至55 | 0-55 | -20~60 | -20~60 | -20~60 | 数值~数值，无小数
35 |  | 动力电池放电工作温度范围（℃） | -30至55 | -30至55 | -30~60 | -30~60 | -30~60 | 数值~数值，无小数
36 |  | 动力电池最大允许持续充电电流（A） | 106 | 230 | 125 | 125 | 268 | 数值，无小数
37 |  | 动力电池最大允许持续放电电流（A） | 206 | 285 | 125 | 125 | 268 | 数值，无小数
38 |  | 动力电池单体循环寿命（SOH≥80%,DoD100%）（次） | 1000 | 2500 | 4000@0.5C 25℃ | 4000@0.5C 25℃ | 4000@1/3C 25℃ | 数值，无小数
39 |  | 动力电池电芯串S-并P联数 | 2P20S | 1P24S | 1P24S | 1P24S | 1P24S | 文本
40 |  | 电池包重量（kg） | 44 | 135 | 90±3 | 90±3 | 153±5 | 数值，1位小数
41 |  | 电池包防护等级 | IP67 | IP67 | IP67 | IP67 | IP67 | 文本
42 |  | -30℃条件下电池包加热温升速度（℃/min） | 无 | 0.25 | 0.5 | 0.5 | 0.5 | 数值，2位小数
43 |  | BMS均衡电流（mA） | 100 | 100 | 40 | 40 | 40 | 数值，无小数
44 |  | 动力电池单体生产企业 | 多氟多 | 瑞普兰钧/楚能 | 宁德时代 | 宁德时代 | 宁德时代 | 文本
45 |  | 动力电池单体型号 | DFDPSP11102313 | CB41-230Ah/PF173A-230A | CB320 | CB320 | CB780 | 文本
46 |  | 动力电池单体电芯形式 | 软包 | 方形 | 方形 | 方形 | 方形 | 单选
47 |  | 动力电池单体容量（Ah） | 53 | 230 | 125 | 125 | 268 | 数值，无小数
48 |  | 动力电池单体充电终止电压（V） | 4.3 | 3.65 | 3.65 | 3.65 | 3.65 | 数值，2位小数
49 |  | 动力电池单体放电终止电压（V） | 2.8 | 2.5 | 2.5 | 2.5 | 2.5 | 数值，2位小数
50 | 驱动电机 | 电机厂商 | 合普动力 | 合普动力 | 合普动力 | 合普动力 | 合普动力 | 文本
51 |  | 电机型号 | TZ160X4H-72 | TZ160X6H-72 | TZ160X4H-72 | TZ160X4H-72 | TZ160X7.5H-72 | 文本
52 |  | 电机类型 | 永磁同步 | 永磁同步 | 永磁同步 | 永磁同步 | 永磁同步 | 单选
53 |  | 电机额定电压（V） | 72 | 72 | 72 | 72 | 72 | 数值，2位小数
54 |  | 电机额定功率（kW） | 4 | 6 | 4 | 4 | 7.5 | 数值，无小数
55 |  | 电机峰值功率（kW） | 8 | 12 | 8 | 8 | 15 | 数值，无小数
56 |  | 电机额定扭矩（N·m） | 20 | 16.4 | 20 | 20 | 18 | 数值，无小数
57 |  | 电机峰值扭矩（N·m） | 65 | 75 | 65 | 65 | 100 | 数值，无小数
58 |  | 电机额定转速（r/min） | 1900 | 3500 | 1900 | 1900 | 4000 | 数值，无小数
59 |  | 电机峰值转速（r/min） | 6000 | 7000 | 6000 | 6000 | 7500 | 数值，无小数
60 |  | 电机设计寿命（年/万公里） | [5 empty] | 文本
61 |  | 电机限功温度（℃） | 135 | 135 | 135 | 135 | 148 | 数值，无小数
62 |  | 电机停机点温度（℃） | 155 | 155 | 155 | 155 | 155 | 数值，无小数
63 |  | 电机防护等级 | IP67 | IP67 | IP67 | IP67 | IP67 | 文本
64 |  | 电机冷却方式 | 自然冷却 | 自然冷却 | 自然冷却 | 自然冷却 | 自然冷却 | 单选
65 |  | 电机重量（kg） | 15 | 16 | 15 | 15 | 25 | 数值，1位小数
66 | 电控 | 电控厂商 | 合普动力 | 合普动力 | 合普动力 | 合普动力 | 合普动力 | 文本
67 |  | 电控型号 | KTZ07X30HPA | KTZ07X35HPA | KTZ07X30HPA | KTZ07X30HPA | KTZ07X40HPA | 文本
68 |  | 电控额定容量（kVA） | 5 | 6 | 5 | 5 | 5 | 数值，无小数
69 |  | 电控峰值容量（kVA） | 10 | 12 | 10 | 10 | 10 | 数值，无小数
70 |  | 电控工作电压范围（V） | 50-90 | 50-90 | 50-90 | 50-90 | 50-90 | 数值~数值，无小数
71 |  | 电控过热保护温度（℃） | 80 | 80 | 80 | 80 | 80 | 数值~数值，无小数
72 |  | 电控转矩控制精度 | ±3 | ±3 | ±3 | ±3 | ±3 | 文本
73 |  | 电控转矩响应时间（ms） | 50ms | 50ms | 50ms | 50ms | 50ms | 文本
74 |  | 电控防护等级 | IP67 | IP67 | IP67 | IP67 | IP67 | 文本
75 |  | 电控冷却方式 | 自然冷却 | 自然冷却 | 自然冷却 | 自然冷却 | 自然冷却 | 单选
76 | DCDC | DCDC厂商 | 安徽一维 | 上海文依 | 上海文依 | 上海文依 | 上海文依 | 文本
77 |  | DCDC型号 | DC02E | YAF07_1KW | YAF07_1KW | YAF07_1KW | YAF07_1KW | 文本
78 |  | DCDC输入电压范围（V） | 40-98 | 50-100 | 50-100 | 50-100 | 50-100 | 数值~数值，无小数
79 |  | DCDC额定功率（kW） | 0.5X2 | 1 | 1 | 1 | 1 | 数值，1位小数
80 |  | DCDC峰值功率（kW） | 600X2 | 1 | 1 | 1 | 1 | 数值，1位小数
81 |  | DCDC输出电压范围（V） | 13.8±0.3 | 14±0.1 | 14±0.1 | 14±0.1 | 14±0.1 | 数值~数值，无小数
82 |  | DCDC额定功率点转换效率（%） | 82% | 85 | 85 | 85 | 85 | 数值，无小数
83 |  | DCDC工作温度范围（℃） | -30至90 | -30至90 | -30至90 | -30至90 | -30至90 | 数值~数值，无小数
84 |  | DCDC防护等级 | IP67 | IP67 | IP67 | IP67 | IP67 | 文本
85 |  | DCDC冷却方式 | 自然冷却 | 风冷 | 风冷 | 风冷 | 风冷 | 单选
86 | PDU | PDU厂商 | 大尚 | / | / | / | / | 文本
87 |  | PDU型号 | / | / | / | / | / | 文本
88 |  | PDU防护等级 | IP67 | / | / | / | / | 文本
89 | OBC | OBC厂商 | 上海午阳 | 道充 | 之仪 | 之仪 | 之仪 | 文本
90 |  | OBC型号 | WYMF2C-7225L |  | GL36-7260 | GL36-7260 | GL36-7260 | 文本
91 |  | OBC额定功率（kW） | 2 | 6.6 | 5 | 5 | 5 | 数值，1位小数
92 |  | OBC冷却方式 | 风冷 | 风冷 | 风冷 | 风冷 | 风冷 | 单选
93 | 高压连接器 | 高压连接器品牌 | 深圳安费诺 | 华星动力、苏州智绿 | 苏州智绿 |  | 苏州智绿 | 文本
94 |  | 高压连接器防护等级 | IP67 | IP67 | IP67 | IP67 | - | 文本
95 | 多合一 | 多合一集成方式 | - | - | - | - | - | 文本
96 |  | 多合一品牌 | - | - | - | - | - | 文本
97 |  | 多合一型号 | - | - | - | - | - | 文本
98 | 底盘 | 驱动型式 | 后置后驱（RR） | 后置后驱（RR） | 后置后驱（RR） | 后置后驱（RR） | 后置后驱（RR） | 单选
99 |  | VCU厂商 | - | - | - | - | - | 文本
100 |  | 后桥厂商 | 汇丰 | 汇丰 | 宝驹/金辉 | 宝驹/金辉 | 宝驹/金辉 | 文本
101 |  | 后桥总成重量（kg） | - | - | - | - | - | 数值，无小数
102 |  | 后桥类型 | 电驱桥 | 电驱桥 | 电驱桥 | 电驱桥 | 电驱桥 | 单选
103 |  | 总减速比 | 10:01 | 12.36：1 | 12.5 | 12.5 | 12.5 | 数值，2位小数
104 |  | 传动系统效率（%） | 95 | 95 | 95 | 95 | 95 | 数值，无小数
105 |  | 前悬架类型 | 麦弗逊独立悬架 | 麦弗逊独立悬架 | 麦弗逊独立悬架 | 麦弗逊独立悬架 | 麦弗逊独立悬架 | 单选
106 |  | 后悬架类型 | 钢板弹簧非独立悬架 | 钢板弹簧非独立悬架 | 钢板弹簧非独立悬架 | 钢板弹簧非独立悬架 | 钢板弹簧非独立悬架 | 单选
107 |  | 钢板弹簧片数 | 4 | 5 | 4 | 4 | 6 | 数值/数值
108 |  | 轮辋型号 | 13*4.5B | 13*4.5B | 14*5J | 14*5J | 14*5J | 文本
109 |  | 轮胎厂商 | 正新 | 正新 | 新迪 | 新迪 | 海大 | 文本
110 |  | 轮胎滚动半径（mm） | 245 | 258 | 255 | 255 | 285 | 数值，无小数
111 | 制动与转向 | 行车制动类型 | 液压制动 | 液压制动 | 液压制动 | 液压制动 | 液压制动 | 单选
112 |  | 前/后制动器类型 | 全盘式 | 全盘式 | 全盘式 | 全盘式 | 全盘式 | 单选
113 |  | 驻车制动类型 | EPB | EPB | EPB | EPB | EPB | 单选
114 |  | 线控制动总成厂家 | 同驭、经纬达 | 同驭、经纬达 | 经纬达 | 经纬达 | 经纬达 | 文本
115 |  | 线控制动总成型号 | 11R35050100X、11R35050100X-A | 11R35050100X、11A35050100X | 11R35050100X-A | 11R35050100X-A | 11K35050100X | 文本
116 |  | 转向电机厂家 | 万捷、汉鼎 | 万捷、汉鼎 | 万捷、汉鼎 | 万捷、汉鼎 | 汉鼎 | 文本
117 |  | 转向电机型号 | 11R34040100X、 11R34040100X-A | 11A34040100X、11A34040100X-A | 11R34040100X、 11R34040100X-A | 11R34040100X、 11R34040100X-A | 11K34040100X | 文本
118 |  | 转向电机类型 | 无刷电机 | 无刷电机 | 无刷电机 | 无刷电机 | 无刷电机 | 单选
119 |  | 转向电机额定输入电压（V） | 12 | 12 | 12 | 12 | 12 | 数值
120 |  | 转向电机额定功率（W） | 450 | 450 | 450 | 450 | 450 | 数值
121 |  | 转向电机峰值功率（W） | 520 | 520 | 520 | 520 | 520 | 数值
122 |  | 转向电机额定电流（A） | 120 | 120 | 120 | 120 | 120 | 数值
123 |  | 转向电机峰值电流（A） | 140 | 140 | 140 | 140 | 140 | 数值
124 | 车载计算平台 | 车载计算平台厂家 | pony | pony | pony | pony | pony | 文本
125 |  | 车载计算平台型号 | Nut2.0 B0100-03 | Nut2.0 B0100-03 | Nut2.2 B0100-15 | Nut2.2 B0100-15 | Nut2.2 B0100-15 | 文本
126 |  | 功耗 | 150w | 150w | 150w | 150w | 150w | 数值
127 |  | 算力 | 254TOPS | 254TOPS | 254TOPS | 254TOPS | 254TOPS | 数值
128 | 雷达（主） | 数量 | 1 | 1 | 1 | 1 | 1 | 数值
129 |  | 型号 | 速腾 | 速腾 | 速腾/Fairy | 速腾/Fairy | 速腾/Fairy | 文本
130 |  | 探测距离（10%反射率）（m) | 150m | 150m | 150m | 150m | 150m | 数值
131 |  | 点频（单回波）(点/秒) | 576,000pts/s | 576,000pts/s | 1,382,400pts/s | 1,382,400pts/s | 1,382,400pts/s | 数值
132 |  | 视场角 | 垂直26° | 垂直26° | 垂直32° | 垂直32° | 垂直32° | 数值
133 |  | 角分辨率 | 0.5° | 0.5° | 0.25° | 0.25° | 0.25° | 数值
134 |  | 功耗（W） | 12W | 12W | 10W | 10W | 10W | 数值
135 |  | 全局分辨率 |  |  | - |  | - | 数值
136 | 雷达（补盲） | 数量 | - | - | 1 | 1 | 1 | 数值
137 |  | 型号 | - | - | 速腾/E1 | 速腾/E1 | 速腾/E1 | 文本
138 |  | 探测距离（10%反射率）（m) | - | - | 30m | 30m | 30m | 数值
139 |  | 点频（单回波）(点/秒) | - | - | 260,000pts/s | 260,000pts/s | 260,000pts/s | 数值
140 |  | 视场角 | - | - | 水平120°，垂直90° | 水平120°，垂直90° | 水平120°，垂直90° | 数值
141 |  | 角分辨率 | - | - | 0.625° | 0.625° | 0.625° | 数值
142 |  | 功耗（W） | - | - | 10W | 10W | 10W | 数值
143 |  | 全局分辨率 | - | - | 0.625° | 0.625° | 0.625° | 数值
144 | 红绿灯相机 | 数量 | 2 | 2 | 2 | 2 | 2 | 数值
145 |  | 型号 | 森云 | 森云 | 丘钛A58X04/丘钛A58X05 | 丘钛A58X04/丘钛A58X05 | 丘钛A58X04/丘钛A58X05 | 文本
146 |  | 视场角 | FOV60&120 | FOV60&120 | FOV30&120 | FOV30&120 | FOV30&120 | 数值
147 |  | 分辨率 | 8M | 8M | 8M | 8M | 8M | 数值
148 | 环视相机 | 数量 | 4 | 4 | 6 | 6 | 6 | 数值
149 |  | 型号 | 森云 | 森云 | 丘钛A55X04/丘钛A55X03/丘钛A55X05 | 丘钛A55X04/丘钛A55X03/丘钛A55X05 | 丘钛A55X04/丘钛A55X03/丘钛A55X05 | 文本
150 |  | 视场角 | FOV100 | FOV100 | FOV60&FOV100 | FOV60&FOV100 | FOV60&FOV100 | 数值
151 |  | 分辨率 | 3M | 3M | 3M | 3M | 3M | 数值
152 | 推流相机 | 数量 | 4 | 4 | 4 | 4 | 4 | 数值
153 |  | 型号 | 森云 | 森云 | 丘钛A55V02 | 丘钛A55V02 | 丘钛A55V02 | 文本
154 |  | 视场角 | FOV190 | FOV190 | FOV195 | FOV195 | FOV195 | 数值
155 |  | 分辨率 | 3M | 3M | 3M | 3M | 3M | 数值
156 | 货厢监控相机 | 数量 | 1 | 1 | 1 | - | 1 | 数值
157 |  | 型号 | 森云 | 森云 | 森云 | - | 森云 | 文本
158 |  | 视场角 | FOV190 | FOV190 | FOV195 | - | FOV195 | 数值
159 |  | 分辨率 | 3M | 3M | 2M | - | 2M | 数值

## 设计运行域
道路条件属性 | 属性细分 | 项目名称 | 状态确认 | 备注（不满足请说明原因）
道路等级 | 城市道路 | 快速路主线 | 不满足
|  | 快速路辅路 | 不满足
|  | 主干路 | 不满足
|  | 次干路 | 满足
|  | 支路 | 满足
| 公路 | 高速公路 | 不满足
|  | 一级公路 | 不满足
|  | 二级公路 | 不满足
|  | 三级公路 | 满足
|  | 四级公路 | 满足
|  | 非等级公路 | 满足
| 其它道路 | 厂矿道路 | 满足 | 需确认信号强度
|  | 林区道路 | 不满足
|  | 乡村道路 | 不满足
|  | 园区道路 | 满足
|  | 停车场 | 满足
|  | 停车楼 | 满足
路面特征 | 路面材质 | 沥青混泥土 | 满足
|  | 水泥混泥土 | 满足
|  | 铺石 | 满足 | 避免尖锐石块，影响轮胎寿命
|  | 其他如涂装、废渣、泥土 | 满足 | 雨天附着系数需≥0.6
| 路面破损 | 开裂 | 满足
|  | 车辙 | 满足
|  | 沉陷 | 不满足
|  | 坑洼 | 满足 | 陡变高度≤6cm且非尖锐，固定场景可10km/h以下通过
|  | 表面松散 | 满足 | 雨天附着系数需≥0.6
| 路面覆盖 | 干燥 | 满足
|  | 湿滑 | 不满足
|  | 结冰 | 不满足
|  | 积雪 | 不满足
|  | 积水 | 满足
|  | 路面有油 | 不满足
|  | 泥泞 | 满足
特殊覆盖
车道特征 | 车道线 | 车道线清晰 | 满足
|  | 车道线模糊 | 满足
|  | 无车道线 | 满足
|  | 可变车道线 | 满足
| 车道类型 | 非机动车道 | 满足
|  | 人行道 | 不满足
|  | 直行道 | 满足
|  | 右转车道 | 满足
|  | 左转车道 | 满足
|  | 调头车道 | 满足
|  | 环岛 | 满足
|  | 有保护路口 | 满足
|  | 无保护路口 | 满足
| 车道数量 | 单车道 | 满足 | 具备非机动车道的在非机动车道行驶；
|  | 2 车道 | 满足 | 不具备的尽量在最右侧车道行驶
|  | >2 车道 | 满足 | 特殊情况下可选择人行道行驶
| 车道宽度 | ≥车宽+0.5m（含隔离桩） | 满足 | 比较极限，5km/h以下通过
| 车道坡度 | ≤20% | 满足
| 车道方向 | 靠右行驶 | 满足
|  | 靠左行驶 | 不满足
道路标志 | 标志标牌 | 固定标志 | 满足
|  | 临时标志 | 不满足
|  | 状态变化的 | 不满足
|  | 状态不变的 | 满足
| 信号灯 | 正常 | 满足
|  | 黄闪 | 满足
|  | 黑灯（故障） | 满足
道路边缘 | 边界线 | 道路边界线清晰 | 满足
|  | 无道路边界线 | 满足
| 路肩 | 硬路肩 | 满足
|  | 土路肩 | 不满足
道路节点 | 特殊路段 | 桥梁 | 满足
|  | 隧道 | 满足 | 山区隧道需确认信号强度
|  | 收费站 | 满足
| 交叉口 | 平面交叉 | 满足
|  | 立体交叉 | 满足
|  | 铁路道口 | 满足
| 短期事件 | 道路施工 | 满足
|  | 交通事故 | 满足
|  | 静态停放的车辆 | 满足
|  | 低矮障碍物(≥5cm) | 不满足 | ≥20cm*20cm
| 固定设施 | 建筑 | 满足
|  | 树木、灌木 | 满足
|  | 隔离带、隔离桩、隔离墩 | 满足
|  | 井盖 | 满足
|  | 停车栏杆 | 满足