## 版本修改记录
版本号 | 修改内容 | 修改日期 | 修改人
V24.10.17 | 1、创建“整车配置清单、整车参数表、准入资料”文档” 2、“准入资料要求”新增“车辆常见问题排查指南”，并合并A类及B类清单。 | 2024-10-17 | 吴威龙
V24.10.28 | 更新“附件二”文档： 1、删除“冷厢”参数“上装低压取电熔断器规格”； 2、新增“冷机”参数“冷机低压取电熔断器规格”。 | 2024-10-28 | 黄程林
V24.12.25 | 更新附件一文档：新增“智驾等级”字段。 | 2024-12-25 | 申小朋
V25.03.03 | 增加“明窗后空调”、Atuo Hold、删除“低速提示音”； 增加“DST数据采集项CAN数据及解析表(32960国标数据)”要求 | 2025-03-03 | 刘建
V25.07.01 | 1、“准入资料要求”中增加核心零部件CAN数据及解析表资料要求 2、“准入资料要求”中增加“TBOX安装SOP文件”、“四合一在整车上安装的工艺文件”、“整车介绍视频” | 2025-07-01 | 申小朋
V25.07.23 | 1、配置清单增加座椅相关字段 2、参数表增加启动电池相关字段、增加后桥型号字段、修改动力电池包电量小数位数、增加DST续航字段、增加增程器相关字段 | 2025-07-23 | 刘建
V25.08.01 | 配置清单增加“停车安全”字段 | 2025-08-01 | 刘建

## 附件一《车辆配置清单》
序号 | 类别 | 参数项名称 | 大拿V1 长轴高顶 货运版 宁德时代 50kWh | 大拿V1 长轴高顶 多功能版 6座 宁德时代 64kWh | 填写说明
1 | 车型信息 | 车身颜色 | 黄色 | 黄色 | 单选
2 |  | 乘员数 | 2或3 | 6 | 数值，无小数
3 |  | 驾驶室形式 | 单排 | 多排 | 单选
4 |  | 轴距（mm） | 3450 | 3450 | 数值，无小数
|  | 公告数据 | SH5033XXYU6BEV-Z50 | SH6520U1BEV-J64
5 |  | 驾驶员位置 | 左舵 | 左舵 | 单选
6 |  | 产品适用国家/地区 | 中国大陆 | 中国大陆 | 单选
7 | 车身&货厢 关联配置 | 外廓长度（mm） | 5250 | 5251 | 数值，无小数
8 |  | 外廓宽度（mm） | 1871 | 1871 | 数值，无小数
9 |  | 外廓高度（mm） | 2183 | 2181 | 数值，无小数
10 |  | 货厢内部长度（mm） | 3103 | / | 数值，无小数
11 |  | 货厢内部宽度（mm） | 1704 | / | 数值，无小数
12 |  | 货厢内部高度（mm） | 1675 | / | 数值，无小数
13 |  | 货厢容积（m³） | 8.86 | / | 数值，保留2位小数
14 |  | 整备质量（kg） | 1750，1795 | 1895 | 数值，无小数
15 |  | 额定载质量（kg） | 1170；1105；1125；1060 | NA | 数值，无小数
16 |  | 车厢材质 | 钢架铁蒙皮 | 钢架铁蒙皮 | 单选
17 |  | 底盘喷涂防腐蚀 | 标配 | 标配 | 单选（标配/无）
18 |  | 尾板类型 | 无 | 无 | 单选
19 | 货厢配置 | 车身（货厢）侧门 | 右侧滑门 | 右侧滑门 | 单选
20 |  | 尾门开启方式 | 对开门 | 对开门 | 单选
21 |  | 尾门开启度数（°） | 180 | 180 | 数值，无小数（栏板或仓栅式无尾门时填0）
22 |  | 货厢地板材质 | 硬质PVC地板 | 硬质PVC地板 | 单选
23 |  | 货厢侧饰板材质 | PP蜂窝板 | PP蜂窝板 | 单选
24 |  | 货厢顶棚 | 无 | 标配 | 单选
25 |  | 导流罩 | 无 | 无 | 单选
26 |  | 管货槽 | 无 | 无 | 单选
27 |  | 厢体内侧防护板 | 标配 | 标配 | 标配，无
28 |  | 货厢卧环数量（个） | 6 | 0 | 数值，无小数
29 |  | 尾部防撞橡胶块数量（个） | 4 | 4 | 数值，无小数
30 | 灯光配置 | 远光灯光源 | 卤素 | 卤素 | 单选
31 |  | 近光灯光源 | 卤素 | 卤素 | 单选
32 |  | 日间行车灯 | 标配 | 标配 | 单选
33 |  | 前雾灯 | 标配 | 标配 | 单选
34 |  | 阅读灯 | 标配 | 标配 | 单选
35 |  | 货厢灯 | 标配 | 标配 | 单选
36 |  | 车后雾灯 | 标配 | 标配 | 标配
37 |  | 刹车灯 | 标配 | 标配 | 标配
38 |  | 示廓灯 | 标配 | 标配 | 标配，无
39 |  | 应急灯 | 标配 | 标配 | 标配
40 |  | 牌照灯 | 标配 | 标配 | 标配
41 | 车身配置 | 雨刮系统 | 手动 | 手动 | 单选
42 |  | 门锁 | 遥控中控 | 遥控中控 | 单选
43 |  | 车窗升降 | 电动 | 电动 | 单选
44 |  | 外后视镜调节 | 手动 | 电动 | 单选
45 |  | 内后视镜 | 无 | 标配 | 单选
46 |  | 慢充（kW） | 6.6 | 6.6 | 单选
47 |  | 快充 | 1C | 1C | 单选
48 |  | 轮辋材质 | 钢质 | 钢质 | 单选
49 |  | 轮胎型号 | 195/70 R15LT | 195/70 R15LT | 文本
50 |  | 轮胎层级 | 4 | 4 | 文本
51 |  | 轮胎胎压（kPa） | 2.5 | 2.5 | 数值
52 |  | 电池温度补偿 | 水循环冷热 | 水循环冷热 | 单选
53 |  | 后视镜杆 | 标准 | 标准 | 单选
54 | 内饰和安全配置 | 安全气囊数量 | 0 | 2 | 数值，0~10
55 |  | 充电结束延时监控 | 无 | 无 | 单选
56 |  | 熄火延时监控 | 无 | 无 | 单选
57 |  | 电池脱离报警 | 标配 | 标配 | 单选
58 |  | 停车安全 | 标配 | 标配 | 单选
59 |  | 胎压监测 | 无 | 标配 | 单选
60 |  | 空调制冷 | 手动 | 自动 | 单选
61 |  | PTC暖风 | 标配 | 标配 | 单选
62 |  | 明窗后空调 | 无 | 标配 | 单选
63 |  | 收音机 | 标配 | 标配 | 单选
64 |  | 主副驾遮阳板 | 1 | 2 | 数量
65 |  | 点烟器座 | 标配 | 标配 | 单选
66 |  | USB/Type-C 接口数量 | 3 | 3 | 数量
67 |  | 低速提示音 | 标配 | 标配 | 标配
68 |  | 安全带未系提醒 | 标配 | 标配 | 标配
69 |  | 车门未关提醒 | 标配 | 标配 | 标配
70 |  | ABS | 标配 | 标配 | 标配
71 |  | EBD | 标配 | 标配 | 单选
72 |  | Auto Hold | 无 | 无 | 单选
73 |  | 刹车辅助 | 标配 | 标配 | 单选
74 |  | 牵引力控制 | 标配 | 标配 | 单选
75 |  | 车身稳定控制 | 标配 | 标配 | 单选
76 | 座椅 | 主驾座椅类型 | 无减震座椅 | 无减震座椅 | 单选
77 |  | 主驾座椅材质 | 织物 |  | 单选
78 |  | 主驾座椅调节方式 | 手动 |  | 单选
79 |  | 主驾座椅通风 | 无 |  | 单选
80 |  | 主驾座椅加热 | 无 |  | 单选
81 |  | 副驾座椅类型 | 无减震座椅 |  | 单选
82 |  | 副驾座椅材质 | 织物 |  | 单选
83 |  | 副驾座椅调节方式 | 手动 |  | 单选
84 |  | 副驾座椅通风 | 无 |  | 单选
85 |  | 副驾座椅加热 | 无 |  | 单选
86 | 智能化 | 车辆数据监控方式 | DST T-BOX | DST T-BOX | 单选
87 |  | 远程限速 | 无 | 无 | 单选
88 |  | 语音提示模块 | 无 | 无 | 单选
89 |  | 地上铁车载设备通用接口 | 标配 | 标配 | 单选
90 |  | 主动安全设备 | DST四合一 | DST四合一 | 单选
91 |  | VTV功能（快充口放电） | 无 | 无 | 单选
92 |  | 低压蓄电池智能补电 | 标配 | 标配 | 单选
93 |  | 中控彩色大屏尺寸（英寸） | 7 | 7 | 数值，保留2位小数（如无中控大屏则为0）
94 |  | 倒车雷达 | 标配 | 标配 | 单选
95 |  | 倒车影像 | 标配 | 标配 | 单选
96 |  | 倒车车侧预警 | 无 | 无 | 单选
97 |  | DOW开门预警 | 无 | 无 | 单选
98 |  | 盲区监测 | 无 | 无 | 单选
99 |  | 360环视 | 无 | 无 | 单选
100 |  | 主动刹车（AEB） | 无 | 无 | 单选
101 |  | 并线辅助 | 无 | 无 | 单选
102 |  | 车道保持辅助 | 无 | 无 | 单选
103 |  | 道路交通标识识别 | 无 | 无 | 单选
104 |  | 车道偏离预警 | 无 | 无 | 单选
105 |  | 前方碰撞预警 | 无 | 无 | 单选
106 |  | 疲劳驾驶提示 | 无 | 无 | 单选
107 |  | 碰撞提醒 | 无 | 无 | 单选
108 |  | 超速提醒 | 无 | 无 | 单选
109 |  | 斑马线提醒 | 无 | 无 | 单选
110 |  | 分神提醒 | 无 | 无 | 单选
111 |  | 驾驶员人脸识别 | 无 | 无 | 单选
112 |  | 陡坡缓降 | 无 | 标配 | 单选
113 |  | 定速巡航 | 无 | 无 | 单选
114 |  | 自适应巡航 | 无 | 无 | 单选
115 |  | 驾驶辅助系统（ADAS） | 无 | 无 | 单选
116 |  | 驾驶员检测系统（DMS） | 无 | 无 | 单选
117 |  | 前视行车记录仪（DVR） | 无 | 无 | 单选
118 |  | 出厂智驾等级 | 无 | 无 | 单选
119 | 合规与标识 | 导流罩标识 | 无 | 无 | 单选
120 |  | 前脸标识（非法规强制要求） | 无 | 无 | 单选
121 |  | 尾部标识（非法规强制要求） | 无 | 无 | 单选
122 |  | 侧面标识（非法规强制要求） | 无 | 无 | 单选
123 |  | 后挡泥板标识 | 无 | 无 | 单选
124 |  | 尾板公告符合性 | 无 | 无 | 单选
125 |  | DST字标 | 无 | 无 | 文本
326

## 附件二《整车参数表》
序号 | 类别 | 参数项名称 | 大拿V1 长轴高顶 货运版 宁德时代 50kWh | 大拿V1 长轴高顶 多功能版 6座 宁德时代 64kWh | 填写说明
1 | 车型信息 | 车型族群 | 中面 | 中面 | 文本
2 |  | 生产年款 | 2025款 | 2025款 | 文本
3 |  | 整车公告号 | SH5033XXYU6BEV-Z50 | SH6520U1BEV-J64 | 文本
4 |  | 品牌 | 大通牌 | 大通牌 | 文本
5 |  | 型号 | 大拿V1 | 大拿V1 | 文本
6 |  | 牌照类型 | 绿牌 | 绿牌 | 单选
7 |  | 公告批次 | 392 | 394 | 数值，无小数
8 |  | 推荐目录 | N/A | N/A | 文本
9 |  | 免征批次 | 第七十一批 | 第七十二批 | 文本
10 |  | 公告申报企业 | 上汽大通汽车有限公司 | 上汽大通汽车有限公司 | 文本
11 |  | 整车生产企业 | 上汽大通汽车有限公司 | 上汽大通汽车有限公司 | 文本
12 |  | 车厢类型 | 一体式 | 一体式 | 单选
13 |  | 能源种类 | BEV纯电 | BEV纯电 | 单选
14 |  | 补电方式 | 充电式 | 充电式 | 单选
15 | 车身 | 车身结构 | 非承载式 | 非承载式 | 单选
16 |  | 前/后轴荷（kg） | 975/775；990/805 | 1015/880 | 数值，无小数，“；”隔开
17 |  | 前/后悬（mm） | 650；1150 | 650；1150 | 数值，无小数，“；”隔开
18 |  | 接近角（°）/离去角（°） | 26；19 | 25；18 | 数值，无小数，“；”隔开
19 |  | 前/后轮距（mm） | 1650；1650 | 1650；1650 | 数值，无小数，“；”隔开
20 |  | 最小转弯直径（m） | 13.1 | 13.1 | 数值，1位小数
21 |  | 满载最小离地间隙（mm） | 140 | 140 | 数值，无小数
22 |  | 满载电池包最小离地间隙（mm） | 175 | 176 | 数值，无小数
23 |  | 货厢重量（卡车, kg） | NA | NA | 数值，无小数
24 |  | 总质量（kg） | 3050 | 3495 | 数值，无小数
25 | 整车性能 | 最高车速（km/h） | 100 | 100130 | 数值，无小数
26 |  | DST工况实测续航（km） | NA | NA | 数值，无小数
27 |  | 公告续航里程（km） | 330 | 405 | 数值，无小数
28 |  | 公告Ekg（Wh/km·kg） | 0.178；0.182 | NA | 数值，3位小数
29 |  | 最大爬坡度（%） | 25 | 30 | 数值，无小数
30 |  | 0-50km/h加速时间（s） | 6.5 | 5.6 | 数值，1位小数
31 |  | 侧滑量（m/km） | -3～3 | -3～3 | 数值，无小数
32 |  | 初速50km/h满载制动距离（m） | / | / | 数值，无小数
33 |  | 初速60km/h满载制动距离（m） | / | / | 数值，无小数
34 |  | 初速80km/h满载制动距离（m） | 37 | 37 | 数值，无小数
35 |  | 经济车速（km/h） | NA | NA | 数值~数值
36 |  | 直流充电时间（常温,SOC:20%-100%）（h） | ≤1.3 | ≤1.3 | 数值，1位小数
37 |  | 交流充电时间（常温,SOC:20%-100%）（h） | ≤12 | ≤12 | 数值，1位小数
38 |  | 怠速蠕行功能 | 标配 | 标配 | 标配，无
39 |  | 驻坡防溜功能 | 标配 | 标配 | 标配，无
40 |  | 刹车盘间隙自动调整 | 标配 | 标配 | 标配，无
41 |  | 整车低压暗电流（mA） | 12 | 12 | 数值，无小数
42 |  | 车辆低压蓄电池待机时长（天） | 智能补电 | 智能补电 | 数值，无小数
43 |  | 后轮拖滞力矩（Nm） | 2.5 | 2.5 | 数值，2位小数
44 |  | 低压蓄电池容量及电压（Ah/V） | 36/12 | 36/12 | 文本
45 | 空气动力学 | 风阻系数 | 0.299 | 0.299 | 数值，3位小数
46 |  | 迎风面积（㎡） | 3.37 | 3.37 | 数值，2位小数
47 | NVH | 空调2档NVH（db） | ≤60 | ≤60 | 数值，无小数
48 |  | 整车20-70km/h加速NVH（db） | ≤72 | ≤72 | 数值，无小数
49 | 整车环境适应性 | 直流充电辅助电压适应范围（V） | 12V | 12V | 数值~数值，无小数
50 |  | 整车使用环境温度适应范围（℃） | -10 ~38 | -10 ~38 | 数值~数值，无小数
51 |  | 整车使用海拔高度适应上限（m） | 3000 | 3000 | 数值，无小数
52 | 动力电池 | 动力电池包厂商 | 宁德时代新能源科技股份有限公司 | 上汽时代动力电池系统有限公司 | 文本
53 |  | 动力电池包型号 | L130E02 | BU188A64S | 文本
54 |  | 动力电池材料类型 | 磷酸铁锂 | 磷酸铁锂 | 单选
55 |  | 动力电池包电量（kWh） | 50.23 | 64 | 数值，2位小数
56 |  | 动力电池包标称电压（V） | 386.4 | 340 | 数值，2位小数
57 |  | 动力电池能量密度（Wh/kg） | 145.02 | 148.1 | 数值，1位小数
58 |  | 动力电池充电工作温度范围（℃） | 一35~65 | 一20~60 | 数值~数值，无小数
59 |  | 动力电池放电工作温度范围（℃） | 一35~65 | 一30~60 | 数值~数值，无小数
60 |  | 动力电池最大允许持续充电电流（A） | 286 | 276 | 数值，无小数
61 |  | 动力电池最大允许持续放电电流（A） | 286 | 351 | 数值，无小数
62 |  | 动力电池单体循环寿命（SOH≥80%,DoD100%）（次） | 6000 | 3000 | 数值，无小数
63 |  | 电箱数（箱） | 1 | 1 | 数值，无小数
64 |  | 动力电池电芯串S-并P联数 | 1P120S | 1P108S | 文本
65 |  | 电池包重量（kg） | 352 | 461 | 数值，1位小数
66 |  | 电池包防护等级 | IP68 | IP68 | 文本
67 |  | -30℃条件下电池包加热温升速度（℃/min） | 15 | 15 | 数值，2位小数
68 |  | BMS均衡电流（mA） | 100 | 100 | 数值，无小数
69 |  | 动力电池单体生产企业 | 宁德时代新能源科技股份有限公司 | 时代上汽动力电池有限公司 | 文本
70 |  | 动力电池单体型号 | CBY70 | CB8H0 | 文本
71 |  | 动力电池单体电芯形式 | 方壳 | 方壳 | 单选
72 |  | 动力电池单体容量（Ah） | 130 | 188.1 | 数值，无小数
73 |  | 动力电池单体充电终止电压（V） | 3.8 | 3.65 | 数值，2位小数
74 |  | 动力电池单体放电终止电压（V） | 2 | 2.5 | 数值，2位小数
75 | 启动电池 | 电瓶类型 | 铅酸电池 | 铅酸电池 | 单选
76 |  | 电瓶品牌 | 巨江 | 巨江 | 文本
77 |  | 电瓶型号 | 6-QW-36(330)-LN1 | 6-QW-36(330)-LN1 | 文本
78 |  | 电瓶容量(AH) | 36 | 36 | 数值
81 |  | 通讯方式 | 无 | 无 | 单选
82 |  | 低压保护 | 无 | 无 | 单选
83 |  | 一键强启 | 无 | 无 | 单选
84 |  | 蓝牙连接 | 无 | 无 | 单选
85 |  | 4G远程传输 | 无 | 无 | 单选
86 |  | 自动启动兼容性 | 无 | 无 | 单选
87 | 驱动电机 | 电机厂商 | 珠海英搏尔电气股份有限公司 | 珠海英搏尔电气股份有限公司 | 文本
88 |  | 电机型号 | TZ180XSSQB | TZ180XSSQC | 文本
89 |  | 电机类型 | 永磁同步 | 永磁同步 | 单选
90 |  | 电机额定电压（V） | 330 | 340 | 数值，2位小数
91 |  | 电机额定功率（kW） | 50 | 60 | 数值，无小数
92 |  | 电机峰值功率（kW） | 90 | 120 | 数值，无小数
93 |  | 电机额定扭矩（N·m） | 87 | 115 | 数值，无小数
94 |  | 电机峰值扭矩（N·m） | 190 | 240 | 数值，无小数
95 |  | 电机额定转速（r/min） | 5500 | 4980 | 数值，无小数
96 |  | 电机峰值转速（r/min） | 15000 | 14500 | 数值，无小数
97 |  | 电机设计寿命（年/万公里） | 10年/40万公里 | 10年/40万公里 | 文本
98 |  | 电机限功温度（℃） | 140 | 140 | 数值，无小数
99 |  | 电机停机点温度（℃） | 170 | 170 | 数值，无小数
100 |  | 电机防护等级 | IP67 | IP67 | 文本
101 |  | 电机冷却方式 | 水冷 | 水冷 | 单选
102 |  | 电机重量（kg） | 72.3 | 73 | 数值，1位小数
103 |  | 电机定子绕组冷态直流电阻范围（Ω） | 20MΩ | 20MΩ | 数值，3位小数
104 | 电控 | 电控厂商 | 珠海英搏尔电气股份有限公司 | 珠海英搏尔电气股份有限公司 | 文本
105 |  | 电控型号 | MC3935 | MC3935 | 文本
106 |  | 电控额定容量（kVA） | 37 | 55 | 数值，无小数
107 |  | 电控峰值容量（kVA） | 90 | 120 | 数值，无小数
108 |  | 电控工作电压范围（V） | 200-470 | 200-470 | 数值~数值，无小数
109 |  | 电控过热保护温度（℃） | 110 | 110 | 数值~数值，无小数
110 |  | 电控转矩控制精度 | ±3% | ±3% | 文本
111 |  | 电控转矩响应时间（ms） | ≤70 | ≤70 | 文本
112 |  | 电控防护等级 | IP67、IP6K9K | IP67、IP6K9K | 文本
113 |  | 电控冷却方式 | 液冷 | 液冷 | 单选
114 | DCDC | DCDC厂商 | 珠海英搏尔电气股份有限公司 | 珠海英搏尔电气股份有限公司 | 文本
115 |  | DCDC型号 | DC030336G3-001 | DC030336G3-001 | 文本
116 |  | DCDC输入电压范围（V） | 220V~470Vdc | 220V~470Vdc | 数值~数值，无小数
117 |  | DCDC额定功率（kW） | 2.5 | 2.5 | 数值，1位小数
118 |  | DCDC峰值功率（kW） | 3kw 6min | 3kw 6min | 数值，1位小数
119 |  | DCDC输出电压范围（V） | 9~16V | 9~16V | 数值~数值，无小数
120 |  | DCDC额定功率点转换效率（%） | ≥94% | ≥94% | 数值，无小数
121 |  | DCDC工作温度范围（℃） | -40~+85℃ | -40~+85℃ | 数值~数值，无小数
122 |  | DCDC防护等级 | IP67 | IP67 | 文本
123 |  | DCDC冷却方式 | 液冷 | 液冷 | 单选
124 | PDU | PDU厂商 | 珠海英搏尔电气股份有限公司 | 珠海英搏尔电气股份有限公司 | 文本
125 |  | PDU型号 | NA | NA | 文本
126 |  | PDU防护等级 | IP67 | IP67 | 文本
127 | OBC | OBC厂商 | 珠海英搏尔电气股份有限公司 | 珠海英搏尔电气股份有限公司 | 文本
128 |  | OBC型号 | CH66336G3-001 | CH66336G3-001 | 文本
129 |  | OBC额定功率（kW） | 6.6 | 6.6 | 数值，1位小数
130 |  | OBC冷却方式 | 液冷 | 液冷 | 单选
131 | 高压连接器 | 高压连接器品牌 | 苏州瑞可达/中航广电 | 苏州瑞可达/中航广电 | 文本
132 |  | 高压连接器防护等级 | IP67 | IP67 | 文本
133 | 多合一 | 多合一集成方式 | PDU+DCDC+OBC+电机+电控+减速器 | PDU+DCDC+OBC+电机+电控+减速器 | 文本
134 |  | 多合一品牌 | 珠海英搏尔电气股份有限公司 | 珠海英搏尔电气股份有限公司 | 文本
135 |  | 多合一型号 | / | / | 文本
136 | 空调 | 压缩机厂商 | 上海北特光裕新能源科技有限公司 | 上海北特光裕新能源科技有限公司 | 文本
137 |  | 压缩机型号 | GEH27-380VLL | GEH27-380VLL | 文本
138 |  | 压缩机冷媒型号 | HFC-134a/R134a | HFC-134a/R134a | 文本
139 |  | 压缩机冷媒加注量（g） | 525 | 525 | 数值，无小数
140 |  | 压缩机功率（kW） | 3.5 | 3.5 | 数值，1位小数
141 |  | 压缩机排量（ml/r） | 27 | 27 | 数值，1位小数
142 |  | 压缩机能效比COP | 2 | 2 | 数值，1位小数
143 |  | 暖风PTC功率（kW） | 3.5 | 3.5 | 数值，1位小数
144 | 底盘 | 驱动型式 | 前驱 | 前驱 | 单选
145 |  | 驱动轮布置方式 | 4×2 | 4×2 | 单选
146 |  | VCU厂商 | 联合电子 | 联合电子 | 文本
147 |  | 后桥厂商 | 宁波汇众汽车车桥制造有限公司 | 宁波汇众汽车车桥制造有限公司 | 文本
148 |  | 后桥型号 | RAEVA | RAEVA | 文本
149 |  | 后桥总成重量（kg） | 66 | 66 | 数值，无小数
150 |  | 后桥类型 | U型桥 | U型桥 | 单选
151 |  | 总减速比 | / | / | 数值，2位小数
152 |  | 变速形式 | / | / | 单选
153 |  | 传动系统效率（%） | / | / | 数值，无小数
154 |  | 前悬架类型 | 麦弗逊独立悬架 | 麦弗逊独立悬架 | 单选
155 |  | 后悬架类型 | 钢板弹簧非独立悬架 | 钢板弹簧非独立悬架 | 钢板弹簧非独立悬架
156 |  | 钢板弹簧片数 | 2片 | 2片 | 数值/数值
157 |  | 轮辋型号 | 15×6J | 15×6J | 文本
158 |  | 轮胎厂商 | 万力轮胎股份有限公司 | 万力轮胎股份有限公司 | 文本
159 |  | 轮胎数量 | 4 | 4 | 数值，无小数
160 |  | 轮胎滚动半径（mm） | 318 | 318 | 数值，无小数
161 | 制动与转向 | 制动助力类型 | 真空助力 | 真空助力 | 单选
162 |  | 行车制动类型 | 液压制动 | 液压制动 | 单选
163 |  | 前/后制动器类型 | 全盘式 | 全盘式 | 单选
164 |  | 真空泵厂商、打气泵厂商 | 上海海拉电子有限公司 | 上海海拉电子有限公司 | 文本
165 |  | 驻车制动类型 | 电子手刹 | 电子手刹 | 单选
166 |  | ABS系统生产企业 | 千顾汽车科技（江苏）有限公司 | 千顾汽车科技（江苏）有限公司 | 文本
167 |  | ABS系统型号 | ABS10 | ABS10 | 文本
168 |  | 转向助力类型 | 电动助力 | 电动助力 | 单选
169 |  | 转向电机（油泵）厂家 | 重庆龙润汽车转向器有限公司 | 汉拿万都(苏州)汽车部件有限公司,南京东华智能转向系统有限公司 | 文本
170 |  | 转向电机（油泵）型号 | MILA214002 | MILA215001,MILA215006 | 文本
171 |  | 转向电机类型 | 无刷电机 | 无刷电机 | 单选
172 |  | 转向电机额定输入电压（V） | 12V | 10-18V,10.5V | 数值
173 |  | 转向电机额定功率（W） | 1080W | 720W,850W | 数值
174 |  | 转向电机峰值功率（W） | 1080W | 1140W,990W | 数值
175 |  | 转向电机额定电流（A） | 113A | 95A,140A | 数值
176 |  | 转向电机峰值电流（A） | 113A | 95A,40A | 数值
177 |  | 转向电机接线方式 | 星型 | 三角型 | 单选
178 |  | 温度传感器类型 | 电阻式 | 半导体温度传感器,热敏电阻 | 文本
179 |  | 转向助力控制器工作电压范围（V） | 9~16V | (8.3~24)V, (9~16)V | 数值~数值，无小数
180 |  | 转向助力控制器输出额定电流（A） | 113A | 95A,120A | 数值
181 |  | 转向助力控制器输出峰值电流（A@60s） | 113A | 95A,120A | 数值
182 |  | 转向助力控制器载频范围（kHz） | / | / | 数值
183 |  | 转向助力电机(油泵)最高效率（%） | / | / | 数值
184 |  | 转向助力控制器最高输出频率（kHz） | / | / | 数值
185 | 增程 | 增程器厂商 | / | / | 文本
186 |  | 增程器型号 | / | / | 文本
187 |  | 燃料类型 | / | / | 单选
188 |  | 发动机排量（L） | / | / | 数值，1位小数
189 |  | 增压类型 | / | / | 单选
190 |  | 发动机额定转速（rpm） | / | / | 数值，2位小数
191 |  | 发动机额定功率（kW） | / | / | 数值，无小数
192 |  | 发动机峰值功率（kW） | / | / | 数值，无小数
193 |  | 发电机额定转速（r/min） | / | / | 数值，无小数
194 |  | 发电机峰值功率（kW） | / | / | 数值，无小数
195 |  | 增程器设计寿命（年/万公里） | / | / | 文本
196 |  | 增程器冷却方式 | / | / | 单选
197 |  | 增程器重量（kg） | / | / | 数值，1位小数
198 |  | 增程器最高发电效率（%） | / | / | 数值，1位小数
199 |  | 燃料最低纯度要求（%/#） | / | / | 文本
200 |  | 增程器工作温度（℃） | / | / | 数值~数值，无小数
201 |  | 燃料箱容积（L） | / | / | 数值，1位小数

## 准入资料要求
序号 | 资料清单 | A类要求 | B类要求 | 状态确认
1 | 整车参数表 | 提供 | 提供
2 | 汽车整车定型检验报告 | 提供 | 提供
3 | 动力电池强检报告 | 提供 | 提供
4 | 3C证书 | 提供 | 提供
5 | 电机电控强检报告 | 提供 | 提供
6 | DST数据采集项CAN数据及解析表 | 提供 | /
7 | DST数据采集项故障代码及解析表 | 提供 | /
8 | DST数据采集项CAN数据及解析表(32960国标数据) | 提供 | 提供
9 | 车辆常见问题排查指南 | 提供 | 提供
10 | 使用手册电子档（含仪表故障灯、提示灯解释说明） | 提供 | 提供
11 | CAN网络拓扑图 | 提供 | /
12 | 随车工具清单（随车充电盒 反光背心 三角警示牌 灭火器（干粉） 停车楔（止退器） 前拖钩 车轮螺母扳手 千斤顶 补胎液 组合螺丝刀 使用手册 保养手册 工具收纳包）按DST名称规范提供 | 提供 | /
13 | 产品介绍 | 提供 | 提供
14 | 整车商详照片 | 提供 | 提供
15 | TBOX安装SOP文件 | 提供 | 提供
16 | 四合一在整车上安装的工艺文件 | 提供 | 提供
17 | 整车介绍视频 | 提供 | 提供
18 | 涉及电机控制器、空调压缩机、DCDC、OBC的CAN数据及解析表 | / | 提供