## 产品准入导出20260104152622_part0
项目代号
产品等级标准 | Ⅲ
需求描述
车辆类型 | 改进车型
审批状态 | 已审核
准入编号 | ZR202410220001
状态 | 启用
整车公告号 | DNC5037XXYBEVP1
公告号id | GGH20241022002
品牌 | 远程牌
型号 | V6E
公告批次 | 385
公告续航里程（km） | 260
额定载质量（kg） | 1395
货厢容积（m³） | 5.91
车厢材质 | 钢架铁蒙皮
车身颜色 | 跨越紫
车身（货厢）侧门 | 右侧滑门
尾门开启方式 | 对开门
动力电池包电量（kWh） | 41.86
动力电池材料类型 | 磷酸铁锂
车型族群 | 中面
动力电池包厂商 | 宁德时代新能源科技股份有限公司
外廓宽度（mm） | 1730
外廓高度（mm） | 1985
外廓长度（mm） | 4845
乘员数 | 2
货厢地板材质
胎压监测
门锁
低速提示音
空调制冷
应急灯
PTC暖风
最大爬坡度（%） | 30
公告Ekg（Wh/km·kg）
交流充电时间（常温,SOC:20%-100%）（h）
慢充（kw） | 无
总质量（kg） | 3000
EBD
电池温度补偿
ABS
外后视镜调节
点烟器座
轮胎数量 | 4
刹车辅助
内后视镜
示廓灯
电机类型
货厢灯
牵引力控制
前雾灯
货厢内部长度（mm） | 2800
雨刮系统
最小转弯直径（m）
车身结构 | 承载式
刹车灯
车身稳定控制
直流充电时间（常温,SOC:20%-100%）（h）
转向助力类型
牌照灯
车窗升降
货厢内部宽度（mm） | 1600
后桥类型
倒车雷达
电机型号
货厢内部高度（mm） | 1320
货厢侧饰板材质
轴距（mm） | 3100
轮胎型号 | 185R14LT 8PR
电控厂商
安全带未系提醒
收音机
阅读灯
电机厂商
车后雾灯
车门未关提醒
尾门开启度数（°）
VCV功能（快充口放电）
低压蓄电池智能补电
前/后制动器类型
迎风面积（㎡）
BMS均衡电流（mA）
电机防护等级
后桥厂商 | 四川建安、柳州卓通
前悬架类型 | 前麦弗逊后板簧
电箱数（箱）
整车生产企业
DST工况实测续航（km）
电机设计寿命（年/万公里）
电控过热保护温度（℃）
轮辋材质 | 钢质
低压蓄电池容量及电压（Ah/V）
前/后悬（mm） | 635/1110
轮胎滚动半径（mm）
前/后轮距（mm） | 1470/1457
电机定子绕组冷态直流电阻范围（Ω）
电机重量（kg）
电控转矩响应时间（ms）
0-50km/h加速时间（s）
VCU厂商
风阻系数
后桥总成重量（kg）
最高车速（km/h） | 90
电控峰值容量（kVA）
后悬架类型 | 前麦弗逊后板簧
电控型号
接近角（°）/离去角（°）
行车制动类型 | 液压制动
总减速比
整车低压暗电流（mA）
传动系统效率（%）
货厢重量（卡车, kg）
怠速蠕行功能
电控冷却方式
电控防护等级
公告申报企业
满载最小离地间隙（mm）
电池包重量（kg）
电机冷却方式
管货槽
电池包防护等级
真空泵厂商、打气泵厂商
OBC额定功率（kW）
OBC厂商
PDU厂商
OBC冷却方式
倒车影像
PDU型号
OBC型号
压缩机型号
牌照类型
推荐目录
免征批次 | 第六十六批，减免购置税第一批
前/后轴荷（kg） | 1300/1700
满载电池包最小离地间隙（mm）
侧滑量（m/km）
初速50km/h满载制动距离（m）
驻坡防溜功能
刹车盘间隙自动调整
车厢类型 | 一体式
驱动型式 | 后置后驱（RR）
驱动轮布置方式
电机额定功率（kW）
能源种类 | BEV纯电
补电方式 | 充电式
车辆数据监控方式
快充 | 1C
货厢顶棚
冷藏车温区隔板数
冷藏车类别
远光灯光源
近光灯光源
日间行车灯
导流罩 | 无
车载设备通用接口
车道偏离预警
前方碰撞预警
倒车车侧预警
DOW开门预警
左右盲区监测
360环视
主动刹车（AEB）
并线辅助
车道保持辅助（LKA）
疲劳驾驶提示
道路交通标识识别
货厢卧环数量（个）
尾部防撞橡胶块数量（个）
尾板类型
语音提示模块
底盘喷涂防腐蚀
空调2档NVH（db）
整车20-70km/h加速NVH（db）
整车使用环境温度适应范围（℃）
整车使用海拔高度适应上限（m）
直流充电辅助电压适应范围（V）
动力电池包型号
动力电池包标称电压（V）
动力电池能量密度（Wh/kg） | 142.45
动力电池充电工作温度范围（℃）
动力电池放电工作温度范围（℃）
动力电池最大允许持续充电电流（A）
动力电池最大允许持续放电电流（A）
动力电池单体循环寿命（SOH≥80%,DoD100%）（次）
动力电池电芯串S-并P联数
车辆低压蓄电池待机时长（天）
后轮拖滞力矩（Nm）
高压连接器品牌
钢板弹簧片数 | -/5
中控大屏尺寸（英寸）
多合一集成方式
DCDC厂商
DCDC型号
DCDC防护等级
DCDC冷却方式
PDU防护等级
动力电池单体生产企业
动力电池单体型号
高压连接器防护等级
压缩机冷媒型号
压缩机功率（kW）
压缩机排量（ml/r）
压缩机能效比COP
压缩机冷媒加注量（g）
-30℃条件下电池包加热温升速度（℃/min）
动力电池单体电芯形式
电机额定电压（V）
电机峰值功率（kW）
电机额定扭矩（N·m）
电机峰值扭矩（N·m）
电机额定转速（r/min）
电机峰值转速（r/min）
电机限功温度（℃）
电机停机点温度（℃）
暖风PTC功率（kW）
DCDC输入电压范围（V）
DCDC额定功率（kW）
DCDC峰值功率（kW）
DCDC输出电压范围（V）
DCDC额定功率点转换效率（%）
DCDC工作温度范围（℃）
电控转矩控制精度
电控额定容量（kVA）
电控工作电压范围（V）
压缩机厂商
动力电池单体容量（Ah）
动力电池单体充电终止电压（V）
动力电池单体放电终止电压（V）
安全气囊数量
主副驾遮阳板 | 1
USB/Type-C 接口数量
转向电机（油泵）厂家
转向电机（油泵）型号
转向电机额定输入电压（V）
转向电机额定功率（W）
转向电机峰值功率（W）
转向电机额定电流（A）
转向电机峰值电流（A）
转向电机接线方式
转向电机类型
转向助力控制器工作电压范围（V）
转向助力控制器输出额定电流（A）
转向助力控制器输出峰值电流（A@60s）
转向助力控制器载频范围（kHz）
转向助力电机（油泵）最高效率（%）
转向助力控制器最高输出频率（kHz）
尾门帘
侧门帘
软隔板
尾门理货灯
备电功能输入电压（VAC）
冷厢灯数量
驾驶室货厢灯开关
驾驶室冷机控制器
副车架材质，厚度，高度
货厢底部横梁数量，材质
门锁杆直径，材质
后防撞梁材质，厚度
挡泥板材质，厚度
侧门铰链数量
后门铰链数量
加热模块
紧急报警装置
地板导风条
冷机品牌
冷机型号
冷机辅电电压平台（V）
冷机高压电压平台（V）
冷机输入电压上限（V）
冷机输入电压下限（V）
温度可调上限（℃）
温度可调下限（℃）
温度控制精度（℃）
冷机最大功率（kW）
环境30℃，箱内保持0℃制冷量（kW）
环境30℃，箱内保持-20℃制冷量（kW）
环境温度30℃， 蒸发器回风温度0℃工况下，能效比（COP）
环境温度30℃， 蒸发器回风温度-20℃工况下，能效比（COP）
循环风量（m³/h）
风速（m/s）
变频/定频
冷媒型号
冷媒用量（g）
压缩机类型
冷冻油型号
风冷机组总质量（kg）
冷厢品牌
冷厢长度（mm）
冷厢宽度（mm）
冷厢高度（mm）
冷厢外蒙板材质
冷厢内蒙板材质
冷厢顶板填充材质，厚度（mm）
冷厢前板填充材质，厚度（mm）
冷厢底板填充材质，厚度（mm）
冷厢左&右&后侧壁填充材质/厚度（mm）
冷厢门内/外蒙板材质
冷厢门填充材质，厚度（mm）
冷厢温度传感器数量
冷厢冻品吊架材质
冷厢冻品吊架承重（kg）
保温箱总质量（kg）
冷厢排水口数量
风道类型（含风扇）
车厢壁导风条宽度（mm），高度（mm）
门帘类型
门帘数量（套）
门磁开关
冷厢外蒙板厚度（mm）
冷厢内蒙板厚度（mm）
冷藏温区数 | 0
轮胎厂商
驾驶辅助系统（ADAS）
驾驶员检测系统（DMS）
前视行车记录仪（DVR）
DST字标
导流罩标识
前脸标识（非法规强制要求）
尾部标识（非法规强制要求）
侧面标识（非法规强制要求）
后挡泥板标识
制动助力类型 | 真空助力
驾驶室形式
厢体内侧防护板
冷厢尾门密封条形式
冷厢侧门密封条形式
风道后装指引标识
多温区温感探头线束预埋
多温区风扇线束预埋
前装易流温度监测设备 | /
充电制冷功能
冷机自动除霜
低压双供电模式
蒸发器防护结构
线束走线工艺
雨檐
可自动锁止门锁
上车扶手
门防风钩
轮胎层级
碰撞提醒
超速提醒
斑马线提醒
分神提醒
驾驶员人脸识别
陡坡缓降
定速巡航
自适应巡航
尾板公告符合性
生产年款 | 2024款
初速60km/h满载制动距离（m）
初速80km/h满载制动距离（m）
变速形式
轮辋型号
ABS系统生产企业
ABS系统型号
冷机形式
冷厢保温材料
远程温度设置
冷厢地板材质
冷厢地板结构类型
冷厢地板厚度（mm）
冷厢厢体内侧防护板高度（mm）
冷厢侧门（单门）宽度（mm）
冷厢侧门（双门）宽度（mm）
冷厢侧门开门位置
冷机低压取电熔断器规格
温度传感器类型
电池脱离报警
充电结束延时监控
熄火延时监控
远程限速
驻车制动类型
出厂轮胎胎压（kPa）
整备质量（kg） | 1475
驾驶员位置
产品适用国家/地区
后视镜杆
主动安全设备
冷机压缩机排量（ml/r）
多合一品牌
多合一型号
经济车速（km/h）