## Sheet1
整车公告号 | DNC5037XXYBEVP1
公告号id | A9B12880 | 司学良
公告批次 | 398 | 司学良
准入编码 |  | ？
产品等级标准 |  | ？
车辆类型 | 改进车型 | ？
品牌 | 远程牌
型号 | V6E
状态 | 启用
额定载质量（kg） | 1395
货厢容积（m³） | 5.9
车厢材质 | 钢板
车身颜色 | 白色
车身（货厢）侧门 | 右侧滑门
尾门开启方式 | 对开门
外廓宽度（mm） | 1730
外廓高度（mm） | 1985
外廓长度（mm） | 4845
乘员数 | 2
货厢地板材质 | PP
胎压监测 | 无
门锁 | 遥控中控
空调制冷 | 电动
PTC暖风 | 标配
慢充（kw） | 6.6
电池温度补偿 | 薄膜加热
外后视镜调节 | 手动
内后视镜 | 无
货厢灯 | 标配
前雾灯 | 无
货厢内部长度（mm） | 2800
雨刮系统 | 手动
车窗升降 | 电动
货厢内部宽度（mm） | 1600
倒车雷达 | 标配
货厢内部高度（mm） | 1320
货厢侧饰板材质 | PP蜂窝板
收音机 | 无
阅读灯 | 标配
尾门开启度数（°） | 270
VCV功能（快充口放电） | 无
低压蓄电池智能补电 | 无
轮辋材质 | 钢质
行车制动类型 | 液压制动
管货槽 | 无
倒车影像 | 无;
车辆数据监控方式 | DST T-BOX
快充 | 1C
货厢顶棚 | 无;
冷藏车温区隔板数 | 0
冷藏车类别 | 无
远光灯光源 | LED
近光灯光源 | LED
日间行车灯 | 标配
导流罩 | 无
车载设备通用接口 | 标配
倒车车侧预警 | 无
DOW开门预警 | 无
左右盲区监测 | 无
360环视 | 无
主动刹车（AEB） | 无
并线辅助 | 无
车道保持辅助（LKA） | 无
道路交通标识识别 | 无
货厢卧环数量（个） | 4
尾部防撞橡胶块数量（个） | 0
尾板类型 | 无
语音提示模块 | 标配
底盘喷涂防腐蚀 | 标配
安全气囊数量 | 0
加热模块 | 无
冷机品牌 | 无
冷机型号 | 无
冷厢品牌 | 无
门帘类型 | 无
轮胎厂商 | 原厂标配
驾驶辅助系统（ADAS） | 无
驾驶员检测系统（DMS） | 无
前视行车记录仪（DVR） | 无
导流罩标识 | 无
前脸标识（非法规强制要求） | 主机厂原标识
尾部标识（非法规强制要求） | 主机厂原标识
侧面标识（非法规强制要求） | 主机厂原标识
后挡泥板标识 | 无
制动助力类型 | 真空助力
冷厢尾门密封条形式 | /
冷厢侧门密封条形式 | /
冷机形式 | 无
冷厢地板结构类型 | 无
驻车制动类型 | 机械侧手刹
整备质量（kg） | 1475
驾驶员位置 | 左侧
产品适用国家/地区 | 中国大陆
主动安全设备 | 无
冷机压缩机排量（ml/r） | 无 | 夏兴悟
多合一品牌 | 湖州智芯动力动力系统发展有限公司 | 王学亮
多合一型号 | KTZ34X23SZX05 | 王学亮
经济车速（km/h） | 60 | 程鹏飞
低速提示音 | 标配
应急灯 | 标配
公告Ekg（Wh/km·kg） | 0.20 | 程鹏飞
交流充电时间（常温,SOC:20%-100%）（h） | 6 | 王学亮
EBD | 标配
ABS | 标配
点烟器座 | 无
刹车辅助 | 无
示廓灯 | 无
牵引力控制 | 无
最小转弯直径（m） | 12.5
刹车灯 | 标配
车身稳定控制 | 无
直流充电时间（常温,SOC:20%-100%）（h） | 1.3 | 王学亮
转向助力类型 | 电动助力
牌照灯 | 标配
后桥类型 | 电驱桥
电机型号 | TZ180XSZX05
安全带未系提醒 | 标配
车后雾灯 | 标配
车门未关提醒 | 标配
前/后制动器类型 | 前盘后鼓
迎风面积（㎡） | 3.06
BMS均衡电流（mA） | 50 | 王学亮
电机防护等级 | IP67 | 王学亮
后桥厂商 | 四川建安工业有限责任公司 | 刘文飞
前悬架类型 | 麦弗逊独立悬架
电箱数（箱） | 1
整车生产企业 | 吉利四川商用车有限公司
DST工况实测续航（km） | 无 | 程鹏飞
电机设计寿命（年/万公里） | 8年/40 万公里 | 王学亮
电控过热保护温度（℃） | 115 | 王学亮
低压蓄电池容量及电压（Ah/V） | 45Ah/12
前/后悬（mm） | 635/1110
轮胎滚动半径（mm） | 314.6 | 刘文飞
电机定子绕组冷态直流电阻范围（Ω） | 48.47±1.5 mΩ | 王学亮
电机重量（kg） | 28±1 | 王学亮
电控转矩响应时间（ms） | 100@175Nm | 王学亮
0-50km/h加速时间（s） | 8.5 | 程鹏飞
VCU厂商 | 浙江吉利新能源商用车
风阻系数 | 0.34 | 夏兴悟
后桥总成重量（kg） | 97 | 刘文飞
电控峰值容量（kVA） | 85 | 王学亮
后悬架类型 | 钢板弹簧非独立悬架
电控型号 | KTZ34X23SZX05
接近角（°）/离去角（°） | 30/20
总减速比 | 13.96 | 刘文飞
整车低压暗电流（mA） | 15 | 王国兴
传动系统效率（%） | 95 | 刘文飞
货厢重量（卡车, kg） | /
怠速蠕行功能 | 标配
电控冷却方式 | 液冷
电控防护等级 | IP67
公告申报企业 | 吉利四川商用车有限公司
满载最小离地间隙（mm） | 150
电池包重量（kg） | 299±9
电机冷却方式 | 水冷
电池包防护等级 | IP67
真空泵厂商、打气泵厂商 | 温州瑞立科密汽车电子有限公司 | 刘文飞
OBC额定功率（kW） | 6.6
OBC厂商 | 合肥阳光电动力科技有限公司 | 王学亮
PDU厂商 | 合肥阳光电动力科技有限公司 | 王学亮
OBC冷却方式 | 液冷
PDU型号 | / | 王学亮
OBC型号 | KTZ35X30S-Q060-01 | 王学亮
压缩机型号 | EZC27,M8103C | 夏兴悟
牌照类型 | 绿牌
推荐目录 | /
免征批次 | 减免购置税：第1批；免征车船税：第50批
满载电池包最小离地间隙（mm） | 180
侧滑量（m/km） | 5 | 刘文飞
初速50km/h满载制动距离（m） | 22 | 刘文飞
驻坡防溜功能 | 标配
刹车盘间隙自动调整 | 标配
车道偏离预警 | 无
前方碰撞预警 | 无
疲劳驾驶提示 | 无
空调2档NVH（db） | 72
整车20-70km/h加速NVH（db） | 78
整车使用环境温度适应范围（℃） | -20~40
整车使用海拔高度适应上限（m） | 3000
直流充电辅助电压适应范围（V） | 12~24
动力电池包型号 | L125E02
动力电池包标称电压（V） | 334.88 | 王学亮
动力电池能量密度（Wh/kg） | 145.45 | 王学亮
动力电池充电工作温度范围（℃） | -35-65 | 王学亮
动力电池放电工作温度范围（℃） | -35-65 | 王学亮
动力电池最大允许持续充电电流（A） | 125 | 王学亮
动力电池最大允许持续放电电流（A） | 125 | 王学亮
动力电池单体循环寿命（SOH≥80%,DoD100%）（次） | 4000 | 王学亮
动力电池电芯串S-并P联数 | 1P104S | 王学亮
车辆低压蓄电池待机时长（天） | 30 | 王国兴
后轮拖滞力矩（Nm） | 5 | 刘文飞
高压连接器品牌 | 八达光电、天海、中航光电、TE、巴斯巴 | 王学亮
中控大屏尺寸（英寸） | 无
多合一集成方式 | DCDC+PDU+OBC+MCU四合一 | 王学亮
DCDC厂商 | 合肥阳光电动力科技有限公司 | 王学亮
DCDC型号 | KTZ35X30S-Q060-01 | 王学亮
DCDC防护等级 | IP67 | 王学亮
DCDC冷却方式 | 液冷 | 王学亮
PDU防护等级 | IP67 | 王学亮
动力电池单体生产企业 | 宁德时代 | 王学亮
动力电池单体型号 | CB320 | 王学亮
高压连接器防护等级 | IP67 | 王学亮
压缩机冷媒型号 | R134a | 夏兴悟
压缩机功率（kW） | <1.5kW | 夏兴悟
压缩机排量（ml/r） | 27cc | 夏兴悟
压缩机能效比COP | >1.96@3000rpm | 夏兴悟
压缩机冷媒加注量（g） | 460 ± 10 | 夏兴悟
-30℃条件下电池包加热温升速度（℃/min） | 0.22 | 王学亮
动力电池单体电芯形式 | 方壳 | 王学亮
电机额定电压（V） | 336 | 王学亮
电机额定扭矩（N·m） | 70 | 王学亮
电机峰值扭矩（N·m） | 175 | 王学亮
电机额定转速（r/min） | 4775 | 王学亮
电机峰值转速（r/min） | 12000 | 王学亮
电机限功温度（℃） | 145 | 王学亮
电机停机点温度（℃） | 155 | 王学亮
暖风PTC功率（kW） | 2 | 夏兴悟
DCDC输入电压范围（V） | 200-450 | 王学亮
DCDC额定功率（kW） | 2 | 王学亮
DCDC峰值功率（kW） | 2.4 | 王学亮
DCDC输出电压范围（V） | 14 | 王学亮
DCDC额定功率点转换效率（%） | 95 | 王学亮
DCDC工作温度范围（℃） | -40-85 | 王学亮
电控转矩控制精度 | ±4Nm（小于100Nm）；±4%（大于100Nm） | 王学亮
电控额定容量（kVA） | 40 | 王学亮
电控工作电压范围（V） | 200~440 | 王学亮
压缩机厂商 | 苏州中成新能源科技股份有限公司,湖州智芯动力系统发展有限公司 | 夏兴悟
动力电池单体容量（Ah） | 125 | 王学亮
动力电池单体充电终止电压（V） | 3.65 | 王学亮
动力电池单体放电终止电压（V） | 2.5 | 王学亮
主副驾遮阳板 | 1
USB/Type-C 接口数量 | 1
转向电机（油泵）厂家 | 株洲易力达机电有限公司 | 刘文飞
转向电机（油泵）型号 | ZXE320-66A02 | 刘文飞
转向电机额定输入电压（V） | 12 | 刘文飞
转向电机额定功率（W） | 320 | 刘文飞
转向电机峰值功率（W） | 400 | 刘文飞
转向电机额定电流（A） | 26.7 | 刘文飞
转向电机峰值电流（A） | 33.3 | 刘文飞
转向电机接线方式 | / | 刘文飞
转向电机类型 | 有刷电机 | 刘文飞
转向助力控制器工作电压范围（V） | 9~16 | 刘文飞
转向助力控制器输出额定电流（A） | / | 刘文飞
转向助力控制器输出峰值电流（A@60s） | / | 刘文飞
转向助力控制器载频范围（kHz） | / | 刘文飞
转向助力电机（油泵）最高效率（%） | / | 刘文飞
转向助力控制器最高输出频率（kHz） | / | 刘文飞
尾门帘 | /
侧门帘 | /
软隔板 | /
尾门理货灯 | /
备电功能输入电压（VAC） | /
冷厢灯数量 | /
驾驶室货厢灯开关 | /
驾驶室冷机控制器 | /
副车架材质，厚度，高度 | /
货厢底部横梁数量，材质 | /
门锁杆直径，材质 | /
后防撞梁材质，厚度 | /
挡泥板材质，厚度 | /
侧门铰链数量 | /
后门铰链数量 | /
紧急报警装置 | /
地板导风条 | /
冷机辅电电压平台（V） | /
冷机高压电压平台（V） | /
冷机输入电压上限（V） | /
冷机输入电压下限（V） | /
温度可调上限（℃） | /
温度可调下限（℃） | /
温度控制精度（℃） | /
冷机最大功率（kW） | /
环境30℃，箱内保持0℃制冷量（kW） | /
环境30℃，箱内保持-20℃制冷量（kW） | /
环境温度30℃， 蒸发器回风温度0℃工况下，能效比（COP） | /
环境温度30℃， 蒸发器回风温度-20℃工况下，能效比（COP） | /
循环风量（m³/h） | /
风速（m/s） | /
变频/定频 | /
冷媒型号 | /
冷媒用量（g） | /
压缩机类型 | /
冷冻油型号 | /
风冷机组总质量（kg） | /
冷厢长度（mm） | /
冷厢宽度（mm） | /
冷厢高度（mm） | /
冷厢外蒙板材质 | /
冷厢内蒙板材质 | /
冷厢顶板填充材质，厚度（mm） | /
冷厢前板填充材质，厚度（mm） | /
冷厢底板填充材质，厚度（mm） | /
冷厢左&右&后侧壁填充材质/厚度（mm） | /
冷厢门内/外蒙板材质 | /
冷厢门填充材质，厚度（mm） | /
冷厢温度传感器数量 | /
冷厢冻品吊架材质 | /
冷厢冻品吊架承重（kg） | /
保温箱总质量（kg） | /
冷厢排水口数量 | /
风道类型（含风扇） | /
车厢壁导风条宽度（mm），高度（mm） | /
门帘数量（套） | /
门磁开关 | /
冷厢外蒙板厚度（mm） | /
冷厢内蒙板厚度（mm） | /
DST字标 | /
驾驶室形式 | /
厢体内侧防护板 | /
风道后装指引标识 | /
多温区温感探头线束预埋 | /
多温区风扇线束预埋 | /
前装易流温度监测设备 | /
充电制冷功能 | /
冷机自动除霜 | /
低压双供电模式 | /
蒸发器防护结构 | /
线束走线工艺 | /
雨檐 | /
可自动锁止门锁 | /
上车扶手 | /
门防风钩 | /
轮胎层级 | /
碰撞提醒 | /
超速提醒 | /
斑马线提醒 | /
分神提醒 | /
驾驶员人脸识别 | /
陡坡缓降 | /
定速巡航 | /
自适应巡航 | /
尾板公告符合性 | /
生产年款 | 2025
初速60km/h满载制动距离（m） | / | 刘文飞
初速80km/h满载制动距离（m） | 41 | 刘文飞
变速形式 | / | 刘文飞
轮辋型号 | 14×5.5J,14×5 1⁄2J | 刘文飞
ABS系统生产企业 | 温州瑞立科密汽车电子有限公司 | 刘文飞
ABS系统型号 | RL-108 | 刘文飞
冷厢保温材料 | /
远程温度设置 | /
冷厢地板材质 | /
冷厢地板厚度（mm） | /
冷厢厢体内侧防护板高度（mm） | /
冷厢侧门（单门）宽度（mm） | /
冷厢侧门（双门）宽度（mm） | /
冷厢侧门开门位置 | /
冷机低压取电熔断器规格 | /
温度传感器类型 | /
电池脱离报警 | 无 | 李华文
充电结束延时监控 | 无 | 李华文
熄火延时监控 | 无 | 李华文
远程限速 | 有 | 李华文
出厂轮胎胎压（kPa） | 450 | 刘文飞
后视镜杆 | /
出厂智驾等级 | 基础版
出厂货厢容积（m³） | 5.9
出厂车厢材质 | 钢板
出厂车身颜色 | 白色;
出厂车身（货厢）侧门 | 右侧滑门
出厂货厢地板材质 | PP
出厂货厢内部长度（mm） | 2800
出厂货厢内部宽度（mm） | 1600
出厂货厢内部高度（mm） | 1320
出厂尾门开启度数（°） | 270
出厂车辆数据监控方式 | DST T-BOX
出厂前装易流温度监测设备 | /
公告续航里程（km） | 300
动力电池包电量（kWh） | 41.86
动力电池材料类型 | 磷酸铁锂
车型族群 | 中面
动力电池包厂商 | 宁德时代新能源科技股份有限公司
最大爬坡度（%） | 20
总质量（kg） | 3000
轮胎数量 | 4
电机类型 | 永磁同步
车身结构 | 承载式
轴距（mm） | 3100
轮胎型号 | 185 R14LT 8PR
电控厂商 | 湖州智芯动力系统发展有限公司
电机厂商 | 湖州智芯动力系统发展有限公司
前/后轮距（mm） | 1470/1507
最高车速（km/h） | 90
前/后轴荷（kg） | 1300/1700
车厢类型 | 一体式
驱动型式 | 后置后驱（RR）
驱动轮布置方式 | 4×2
电机额定功率（kW） | 35
能源种类 | BEV纯电
补电方式 | 充电式
钢板弹簧片数 | -/5
电机峰值功率（kW） | 70