## 附件一《车辆配置清单》
序号 | 类别 | 参数项名称 | 填写说明
长轴明窗 宁德50.232 JHC6547BEVR1
1 | 车型信息 | 车身颜色 | 单选 | 月影白、森影绿、幻轻蓝、邮政绿、顺丰黑
2 |  | 乘员数 | 数值，无小数 | 6，7，9
3 |  | 驾驶室形式 | 单选 | 单排
4 |  | 轴距（mm） | 数值，无小数 | 3605
5 |  | 驾驶员位置 | 单选 | 左舵
6 |  | 产品适用国家/地区 | 单选 | 国内
7 | 车身&货厢 关联配置 | 外廓长度（mm） | 数值，无小数 | 5400
8 |  | 外廓宽度（mm） | 数值，无小数 | 1820
9 |  | 外廓高度（mm） | 数值，无小数 | 1985
10 |  | 货厢内部长度（mm） | 数值，无小数 | 3280
11 |  | 货厢内部宽度（mm） | 数值，无小数 | 1700,
12 |  | 货厢内部高度（mm） | 数值，无小数 | 1435,1475
13 |  | 货厢容积（m³） | 数值，保留2位小数 | 8.00、8.22
14 |  | 整备质量（kg） | 数值，无小数 | 1875,1880,1910
15 |  | 额定载质量（kg） | 数值，无小数 | N/A
16 |  | 车厢材质 | 单选 | 钢架铁蒙皮
17 |  | 底盘喷涂防腐蚀 | 单选（标配/无） | 无
18 |  | 尾板类型 | 单选 | 无
19 | 货厢配置 | 车身（货厢）侧门 | 单选 | 标配右侧滑门选装双滑门
20 |  | 尾门开启方式 | 单选 | 对开门
21 |  | 尾门开启度数（°） | 数值，无小数（栏板或仓栅式无尾门时填0） | 270
22 |  | 货厢地板材质 | 单选 | PP地毯
23 |  | 货厢侧饰板材质 | 单选 | PP蜂窝板
24 |  | 货厢顶棚 | 单选 | 标配
25 |  | 导流罩 | 单选 | 无
26 |  | 管货槽 | 单选 | 无
27 |  | 厢体内侧防护板 | 标配，无 | 无
28 |  | 货厢卧环数量（个） | 数值，无小数 | 4
29 |  | 尾部防撞橡胶块数量（个） | 数值，无小数 | 0
30 | 灯光配置 | 远光灯光源 | 单选 | LED
31 |  | 近光灯光源 | 单选 | LED
32 |  | 日间行车灯 | 单选 | 标配
33 |  | 前雾灯 | 单选 | 无
34 |  | 阅读灯 | 单选 | 标配
35 |  | 货厢灯 | 单选 | 标配
36 |  | 车后雾灯 | 标配 | 标配
37 |  | 刹车灯 | 标配 | 标配
38 |  | 示廓灯 | 标配，无 | 标配
39 |  | 应急灯 | 标配 | 标配
40 |  | 牌照灯 | 标配 | 标配
41 | 车身配置 | 雨刮系统 | 单选 | 手动
42 |  | 门锁 | 单选 | 遥控中控
43 |  | 车窗升降 | 单选 | 电动
44 |  | 外后视镜调节 | 单选 | 手动
45 |  | 内后视镜 | 单选 | 标配
46 |  | 慢充（kW） | 单选 | 6.6；无
47 |  | 快充 | 单选 | 标配
48 |  | 轮辋材质 | 单选 | 钢质
49 |  | 轮胎型号 | 文本 | 195/70R15LT
50 |  | 轮胎层级 | 文本 | 12PR
51 |  | 轮胎胎压（kPa） | 数值 | 450/650
52 |  | 电池温度补偿 | 单选 | 水循环冷热
53 |  | 后视镜杆 | 单选 | N/A
54 | 内饰和安全配置 | 安全气囊数量 | 数值，0~10 | 2
55 |  | 充电结束延时监控 | 单选 | 标配
56 |  | 熄火延时监控 | 单选 | 标配
57 |  | 电池脱离报警 | 单选 | 标配
58 |  | 胎压监测 | 单选 | 标配
59 |  | 空调制冷 | 单选 | 手动
60 |  | PTC暖风 | 单选 | 标配
61 |  | 明窗后空调 | 单选 | 无
62 |  | 收音机 | 单选 | 无
63 |  | 主副驾遮阳板 | 数量 | 主驾1副驾1
64 |  | 点烟器座 | 单选 | 标配
65 |  | USB/Type-C 接口数量 | 数量 | 1
66 |  | 低速提示音 | 标配 | 标配
67 |  | 安全带未系提醒 | 标配 | 标配
68 |  | 车门未关提醒 | 标配 | 标配
69 |  | ABS | 标配 | 标配
70 |  | EBD | 单选 | 标配
71 |  | Auto Hold | 单选 | 标配
72 |  | 刹车辅助 | 单选 | 标配
73 |  | 牵引力控制 | 单选 | 标配
74 |  | 车身稳定控制 | 单选 | 标配
75 | 座椅 | 主驾座椅类型 | 单选 | 无减震座椅
76 |  | 主驾座椅材质 | 单选 | 织物
77 |  | 主驾座椅调节方式 | 单选 | 手动
78 |  | 主驾座椅通风 | 单选 | 无
79 |  | 主驾座椅加热 | 单选 | 无
80 |  | 副驾座椅类型 | 单选 | 无减震座椅
81 |  | 副驾座椅材质 | 单选 | 织物
82 |  | 副驾座椅调节方式 | 单选 | 手动
83 |  | 副驾座椅通风 | 单选 | 无
84 |  | 副驾座椅加热 | 单选 | 无
85 | 智能化 | 车辆数据监控方式 | 单选 | DST T-BOX
86 |  | 远程限速 | 单选 | 标配
87 |  | 语音提示模块 | 单选 | 无
88 |  | 地上铁车载设备通用接口 | 单选 | 标配
89 |  | 主动安全设备 | 单选 | 无
90 |  | VTV功能（快充口放电） | 单选 | 标配
91 |  | 低压蓄电池智能补电 | 单选 | 标配
92 |  | 中控彩色大屏尺寸（英寸） | 数值，保留2位小数（如无中控大屏则为0） | 0
93 |  | 倒车雷达 | 单选 | 标配
94 |  | 倒车影像 | 单选 | 标配
95 |  | 倒车车侧预警 | 单选 | 无
96 |  | DOW开门预警 | 单选 | 无
97 |  | 盲区监测 | 单选 | 无
98 |  | 360环视 | 单选 | 无
99 |  | 主动刹车（AEB） | 单选 | 选配
100 |  | 并线辅助 | 单选 | 无
101 |  | 车道保持辅助 | 单选 | 无
102 |  | 道路交通标识识别 | 单选 | 无
103 |  | 车道偏离预警 | 单选 | 选配
104 |  | 前方碰撞预警 | 单选 | 选配
105 |  | 疲劳驾驶提示 | 单选 | 无
106 |  | 碰撞提醒 | 单选 | 无
107 |  | 超速提醒 | 单选 | 无
108 |  | 斑马线提醒 | 单选 | 无
109 |  | 分神提醒 | 单选 | 无
110 |  | 驾驶员人脸识别 | 单选 | 无
111 |  | 陡坡缓降 | 单选 | 标配
112 |  | 定速巡航 | 单选 | 无
113 |  | 自适应巡航 | 单选 | 标配
114 |  | 驾驶辅助系统（ADAS） | 单选 | 标配
115 |  | 驾驶员检测系统（DMS） | 单选 | 无
116 |  | 前视行车记录仪（DVR） | 单选 | 无
117 |  | 出厂智驾等级 | 单选 | 智驾L1
118 | 合规与标识 | 导流罩标识 | 单选 | 无导流罩
119 |  | 前脸标识（非法规强制要求） | 单选 | 主机厂原标识
120 |  | 尾部标识（非法规强制要求） | 单选 | 地上铁标识
121 |  | 侧面标识（非法规强制要求） | 单选 | 主机厂原标识
122 |  | 后挡泥板标识 | 单选 | 主机厂原标识
123 |  | 尾板公告符合性 | 单选 | 不涉及
124 |  | DST字标 | 文本 | 选装 地上铁G51

## 附件二《整车参数表》
序号 | 类别 | 参数项名称 | 填写说明
长轴明窗 宁德50.232 JHC6547BEVR1
1 | 车型信息 | 车型族群 | 文本 | 大面
2 |  | 生产年款 | 文本 | 2025款
3 |  | 整车公告号 | 文本 | JHC6547BEVR1
4 |  | 品牌 | 文本 | 远程星享
5 |  | 型号 | 文本 | V8E
6 |  | 牌照类型 | 单选 | 绿牌
7 |  | 公告批次 | 数值，无小数 | 398
8 |  | 推荐目录 | 文本 | /
9 |  | 免征批次 | 文本 | TBD
10 |  | 公告申报企业 | 文本 | 山西新能源汽车工业有限公司
11 |  | 整车生产企业 | 文本 | 吉利四川商用车有限公司
12 |  | 车厢类型 | 单选 | 一体式
13 |  | 能源种类 | 单选 | BEV纯电
14 |  | 补电方式 | 单选 | 充电式
15 | 车身 | 车身结构 | 单选 | 承载式
16 |  | 前/后轴荷（kg） | 数值，无小数，“；”隔开 | 1435/2060
17 |  | 前/后悬（mm） | 数值，无小数，“；”隔开 | 685；1110
18 |  | 接近角（°）/离去角（°） | 数值，无小数，“；”隔开 | 25；18
19 |  | 前/后轮距（mm） | 数值，无小数，“；”隔开 | 1585；1585
20 |  | 最小转弯直径（m） | 数值，1位小数 | 12.9
21 |  | 满载最小离地间隙（mm） | 数值，无小数 | 135
22 |  | 满载电池包最小离地间隙（mm） | 数值，无小数 | ≥180
23 |  | 货厢重量（卡车, kg） | 数值，无小数 | N/A
24 |  | 总质量（kg） | 数值，无小数 | 3495
25 | 整车性能 | 最高车速（km/h） | 数值，无小数 | 100
26 |  | DST工况实测续航（km） | 数值，无小数
27 |  | 公告续航里程（km） | 数值，无小数 | 340
28 |  | 公告Ekg（Wh/km·kg） | 数值，3位小数 | N/A
29 |  | 最大爬坡度（%） | 数值，无小数 | 23%
30 |  | 0-50km/h加速时间（s） | 数值，1位小数 | 7.2
31 |  | 侧滑量（m/km） | 数值，无小数 | 0.4
32 |  | 初速50km/h满载制动距离（m） | 数值，无小数 | /
33 |  | 初速60km/h满载制动距离（m） | 数值，无小数 | /
34 |  | 初速80km/h满载制动距离（m） | 数值，无小数 | ≤38
35 |  | 经济车速（km/h） | 数值~数值 | 40~60
36 |  | 直流充电时间（常温,SOC:20%-100%）（h） | 数值，1位小数 | ≤0.8
37 |  | 交流充电时间（常温,SOC:20%-100%）（h） | 数值，1位小数 | ≤7.5
38 |  | 怠速蠕行功能 | 标配，无 | 标配
39 |  | 驻坡防溜功能 | 标配，无 | 标配
40 |  | 刹车盘间隙自动调整 | 标配，无 | 标配
41 |  | 整车低压暗电流（mA） | 数值，无小数 | 基础车水平是：8-13mA
42 |  | 车辆低压蓄电池待机时长（天） | 数值，无小数 | 基础车水平是：30
43 |  | 后轮拖滞力矩（Nm） | 数值，2位小数 | 3.00
44 |  | 低压蓄电池容量及电压（Ah/V） | 文本 | 36/12
45 | 空气动力学 | 风阻系数 | 数值，3位小数 | 0.29
46 |  | 迎风面积（㎡） | 数值，2位小数 | 3.33
47 | NVH | 空调2档NVH（db） | 数值，无小数 | ≤60
48 |  | 整车20-70km/h加速NVH（db） | 数值，无小数 | ≤72
49 | 整车环境适应性 | 直流充电辅助电压适应范围（V） | 数值~数值，无小数 | 9-32V
50 |  | 整车使用环境温度适应范围（℃） | 数值~数值，无小数 | -35～65
51 |  | 整车使用海拔高度适应上限（m） | 数值，无小数 | 4000
52 | 动力电池 | 动力电池包厂商 | 文本 | 宁德时代新能源科技股份有限公司
53 |  | 动力电池包型号 | 文本 | L130E02
54 |  | 动力电池材料类型 | 单选 | 磷酸铁锂
55 |  | 动力电池包电量（kWh） | 数值，2位小数 | 50.23
56 |  | 动力电池包标称电压（V） | 数值，2位小数 | 386.4
57 |  | 动力电池能量密度（Wh/kg） | 数值，1位小数 | 145.02
58 |  | 动力电池充电工作温度范围（℃） | 数值~数值，无小数 | -35～65
59 |  | 动力电池放电工作温度范围（℃） | 数值~数值，无小数 | -35～65
60 |  | 动力电池最大允许持续充电电流（A） | 数值，无小数 | 260
61 |  | 动力电池最大允许持续放电电流（A） | 数值，无小数 | 260
62 |  | 动力电池单体循环寿命（SOH≥80%,DoD100%）（次） | 数值，无小数 | 3500
63 |  | 电箱数（箱） | 数值，无小数 | 1
64 |  | 动力电池电芯串S-并P联数 | 文本 | 1P120S
65 |  | 电池包重量（kg） | 数值，1位小数 | 352
66 |  | 电池包防护等级 | 文本 | IP68
67 |  | -30℃条件下电池包加热温升速度（℃/min） | 数值，2位小数 | ≥0.3℃/min
68 |  | BMS均衡电流（mA） | 数值，无小数 | ≤100mA
69 |  | 动力电池单体生产企业 | 文本 | 宁德时代新能源科技股份有限公司
70 |  | 动力电池单体型号 | 文本 | CBY70
71 |  | 动力电池单体电芯形式 | 单选 | 方壳
72 |  | 动力电池单体容量（Ah） | 数值，无小数 | 130
73 |  | 动力电池单体充电终止电压（V） | 数值，2位小数 | 3.65
74 |  | 动力电池单体放电终止电压（V） | 数值，2位小数 | 2.5V（常温）
75 | 启动电池 | 电瓶类型 | 单选 | 铅酸电池
76 |  | 电瓶品牌 | 文本 | 巨江电源科技有限公司
77 |  | 电瓶型号 | 文本 | 6-QW-36
78 |  | 电瓶容量(AH) | 数值 | 36
79 |  | 电瓶电压(V) | 数值 | 12
80 |  | 电瓶数量(个) | 数值 | 1
81 |  | 通讯方式 | 单选 | 无
82 |  | 低压保护 | 单选 | 标配
83 |  | 一键强启 | 单选 | 无
84 |  | 蓝牙连接 | 单选 | 无
85 |  | 4G远程传输 | 单选 | 无
86 |  | 自动启动兼容性 | 单选 | 无
87 | 驱动电机 | 电机厂商 | 文本 | 湖州智芯动力系统发展有限公司
88 |  | 电机型号 | 文本 | TZ180XSZX08
89 |  | 电机类型 | 单选 | 永磁同步
90 |  | 电机额定电压（V） | 数值，2位小数 | 327.5
91 |  | 电机额定功率（kW） | 数值，无小数 | 45
92 |  | 电机峰值功率（kW） | 数值，无小数 | 90
93 |  | 电机额定扭矩（N·m） | 数值，无小数 | 100
94 |  | 电机峰值扭矩（N·m） | 数值，无小数 | 220
95 |  | 电机额定转速（r/min） | 数值，无小数 | 4298
96 |  | 电机峰值转速（r/min） | 数值，无小数 | 12500
97 |  | 电机设计寿命（年/万公里） | 文本 | 8年/40万公里
98 |  | 电机限功温度（℃） | 数值，无小数 | 170
99 |  | 电机停机点温度（℃） | 数值，无小数 | 180
100 |  | 电机防护等级 | 文本 | IP67
101 |  | 电机冷却方式 | 单选 | 水冷
102 |  | 电机重量（kg） | 数值，1位小数 | /
103 |  | 电机定子绕组冷态直流电阻范围（Ω） | 数值，3位小数 | 24.14mΩ±3%
104 | 电控 | 电控厂商 | 文本 | 湖州智芯动力系统发展有限公司
105 |  | 电控型号 | 文本 | KTZ34X36SZX08
106 |  | 电控额定容量（kVA） | 数值，无小数 | 70
107 |  | 电控峰值容量（kVA） | 数值，无小数 | 140
108 |  | 电控工作电压范围（V） | 数值~数值，无小数 | 250-480
109 |  | 电控过热保护温度（℃） | 数值~数值，无小数 | 95
110 |  | 电控转矩控制精度 | 文本 | 100 N m以下应不大于± 5 N m，100 N m及 以上应不大于± 5%
111 |  | 电控转矩响应时间（ms） | 文本 | 小于100
112 |  | 电控防护等级 | 文本 | IP67
113 |  | 电控冷却方式 | 单选 | 水冷
114 | DCDC | DCDC厂商 | 文本 | 深圳威迈斯新能源（集团）股份有限公司
115 |  | DCDC型号 | 文本 | VAILD62939、VADRS62940
116 |  | DCDC输入电压范围（V） | 数值~数值，无小数 | 200-480
117 |  | DCDC额定功率（kW） | 数值，1位小数 | 2
118 |  | DCDC峰值功率（kW） | 数值，1位小数 | 2.5
119 |  | DCDC输出电压范围（V） | 数值~数值，无小数 | 13.7~14.3
120 |  | DCDC额定功率点转换效率（%） | 数值，无小数 | 93
121 |  | DCDC工作温度范围（℃） | 数值~数值，无小数 | -40~85
122 |  | DCDC防护等级 | 文本 | IP67
123 |  | DCDC冷却方式 | 单选 | 液冷
124 | PDU | PDU厂商 | 文本 | 深圳威迈斯新能源（集团）股份有限公司
125 |  | PDU型号 | 文本 | /
126 |  | PDU防护等级 | 文本 | IP67
127 | OBC | OBC厂商 | 文本 | 深圳威迈斯新能源（集团）股份有限公司
128 |  | OBC型号 | 文本 | VAILD62939
129 |  | OBC额定功率（kW） | 数值，1位小数 | 6.6kW
130 |  | OBC冷却方式 | 单选 | 液冷
131 | 高压连接器 | 高压连接器品牌 | 文本 | 中航光电科技股份有限公司
132 |  | 高压连接器防护等级 | 文本 | IP67
133 | 多合一 | 多合一集成方式 | 文本 | 电机、电控、PDU、OBC、DCDC
134 |  | 多合一品牌 | 文本 | 智芯
135 |  | 多合一型号 | 文本 | /
136 | 空调 | 压缩机厂商 | 文本 | 上海海立新能源技术有限公司
137 |  | 压缩机型号 | 文本 | ETS34QVBGDD
138 |  | 压缩机冷媒型号 | 文本 | R134a
139 |  | 压缩机冷媒加注量（g） | 数值，无小数 | 500
140 |  | 压缩机功率（kW） | 数值，1位小数 | 1.7
141 |  | 压缩机排量（ml/r） | 数值，1位小数 | 34
142 |  | 压缩机能效比COP | 数值，1位小数 | ＞2.1
143 |  | 暖风PTC功率（kW） | 数值，1位小数 | 3
144 | 底盘 | 驱动型式 | 单选 | 前置前驱(FF)
145 |  | 驱动轮布置方式 | 单选 | 4×2
146 |  | VCU厂商 | 文本 | 浙江吉利远程新能源商用车集团有限公司
147 |  | 后桥厂商 | 文本 | 柳州卓通汽车零部件有限公司
148 |  | 后桥型号 | 文本 | M2400B
149 |  | 后桥总成重量（kg） | 数值，无小数 | 31
150 |  | 后桥类型 | 单选 | 非驱动桥为偏置刚性桥
151 |  | 总减速比 | 数值，2位小数 | 12.1
152 |  | 变速形式 | 单选 | 固定速比
153 |  | 传动系统效率（%） | 数值，无小数 | 99%
154 |  | 前悬架类型 | 单选 | 麦弗逊独立悬架
155 |  | 后悬架类型 | 钢板弹簧非独立悬架 | 钢板弹簧非独立悬架
156 |  | 钢板弹簧片数 | 数值/数值 | -/1+1
157 |  | 轮辋型号 | 文本 | 15×6J
158 |  | 轮胎厂商 | 文本 | 万力轮胎股份有限公司
159 |  | 轮胎数量 | 数值，无小数 | 4
160 |  | 轮胎滚动半径（mm） | 数值，无小数 | 316
161 | 制动与转向 | 制动助力类型 | 单选 | 电动助力
162 |  | 行车制动类型 | 单选 | 液压制动
163 |  | 前/后制动器类型 | 单选 | 全盘式
164 |  | 真空泵厂商、打气泵厂商 | 文本 | N/A
165 |  | 驻车制动类型 | 单选 | 电子手刹
166 |  | ABS系统生产企业 | 文本 | 比博斯特（江苏）汽车科技有限公司
167 |  | ABS系统型号 | 文本 | B05A05
168 |  | 转向助力类型 | 单选 | 电动助力
169 |  | 转向电机厂家 | 文本 | 株洲易力达机电有限公司， 昌辉汽车电器（黄山）股份公司
170 |  | 转向电机型号 | 文本 | H3401E
171 |  | 转向电机类型 | 单选 | 无刷电机
172 |  | 转向电机额定输入电压（V） | 数值 | 12
173 |  | 转向电机额定功率（W） | 数值 | /
174 |  | 转向电机峰值功率（W） | 数值 | /
175 |  | 转向电机额定电流（A） | 数值 | /
176 |  | 转向电机峰值电流（A） | 数值 | /
177 |  | 转向电机接线方式 | 单选 | /
178 |  | 温度传感器类型 | 文本 | N/A
179 |  | 转向助力控制器工作电压范围（V） | 数值~数值，无小数 | 8~18
180 |  | 转向助力控制器输出额定电流（A） | 数值 | /
181 |  | 转向助力控制器输出峰值电流（A@60s） | 数值 | /
182 |  | 转向助力控制器载频范围（kHz） | 数值 | /
183 |  | 转向助力电机(油泵)最高效率（%） | 数值 | /
184 |  | 转向助力控制器最高输出频率（kHz） | 数值 | /
185 | 增程 | 增程器厂商 | 文本 | N/A
186 |  | 增程器型号 | 文本 | N/A
187 |  | 燃料类型 | 单选 | N/A
188 |  | 发动机排量（L） | 数值，1位小数 | N/A
189 |  | 增压类型 | 单选 | N/A
190 |  | 发动机额定转速（rpm） | 数值，2位小数 | N/A
191 |  | 发动机额定功率（kW） | 数值，无小数 | N/A
192 |  | 发动机峰值功率（kW） | 数值，无小数 | N/A
193 |  | 发电机额定转速（r/min） | 数值，无小数 | N/A
194 |  | 发电机峰值功率（kW） | 数值，无小数 | N/A
195 |  | 增程器设计寿命（年/万公里） | 文本 | N/A
196 |  | 增程器冷却方式 | 单选 | N/A
197 |  | 增程器重量（kg） | 数值，1位小数 | N/A
198 |  | 增程器最高发电效率（%） | 数值，1位小数 | N/A
199 |  | 燃料最低纯度要求（%/#） | 文本 | N/A
200 |  | 增程器工作温度（℃） | 数值~数值，无小数 | N/A
201 |  | 燃料箱容积（L） | 数值，1位小数 | N/A