## 附件一《车辆配置清单》
序号 | 类别 | 参数项名称 | 填写说明 | 星享F1E栏板(宁德41.86）ZB1030BEVGDD6 | 星享F1E栏板(亿纬41.86）ZB1031BEVGDD6 | 星享F1E仓栅(宁德41.86） ZB5030CCYBEVGDD6 | 星享F1E仓栅(亿纬41.86） ZB5031CCYBEVGDD6 | 星享F1E箱货(宁德41.86） ZB5030XXYBEVGDD6 | 星享F1E箱货(亿纬41.86） ZB5031XXYBEVGDD6
1 | 车型信息 | 车身颜色 | 单选 | 银灰色 | 银灰色 | 银灰色 | 银灰色 | 银灰色 | 银灰色
2 |  | 乘员数 | 数值，无小数 | 2 | 2 | 2 | 2 | 2 | 2
3 |  | 轴距（mm） | 数值，无小数 | 3360 | 3360 | 3360 | 3360 | 3360 | 3360
4 | 车身&货厢 关联配置 | 外廓长度（mm） | 数值，无小数 | 5195 | 5195 | 5195 | 5195 | 5195 | 5195
5 |  | 外廓宽度（mm） | 数值，无小数 | 1730 | 1730 | 1730 | 1730 | 1730 | 1730
6 |  | 外廓高度（mm） | 数值，无小数 | 1975 | 1975 | 2450 | 2450 | 2450 | 2450
7 |  | 货厢内部长度（mm） | 数值，无小数 | 3200 | 3200 | 3200 | 3200 | 3050 | 3050
8 |  | 货厢内部宽度（mm） | 数值，无小数 | 1650 | 1650 | 1650 | 1650 | 1670 | 1670
9 |  | 货厢内部高度（mm） | 数值，无小数 | 370 | 370 | 370 | 370 | 1600 | 1600
10 |  | 货厢容积（m³） | 数值，保留2位小数 | / | / | / | / | 8.15 | 8.15
11 |  | 整备质量（kg） | 数值，无小数 | 1370 | 1390 | 1480 | 1500 | 1540 | 1560
12 |  | 额定载质量（kg） | 数值，无小数 | 1495 | 1475 | 1385 | 1365 | 1325 | 1305
13 |  | 车厢材质 | 单选 | 钢 | 钢 | 钢 | 钢 | 钢 | 钢
14 |  | 底盘喷涂防腐蚀 | 单选（标配/无） | / | / | / | / | / | /
15 |  | 尾板 | 单选 | 无 | 无 | 无 | 无 | 无 | 无
16 |  | 尾板类型 | 单选 | 无 | 无 | 无 | 无 | 无 | 无
17 | 货厢配置 | 车身（货厢）侧门 | 单选 | 三开门 | 三开门 | 三开门 | 三开门 | 右侧单开门/双开门（扩展中） | 右侧单开门/双开门（扩展中）
18 |  | 尾门开启方式 | 单选 | 下翻 | 下翻 | 下翻 | 下翻 | 对开 | 对开
19 |  | 尾门开启度数（°） | 数值，无小数（栏板或仓栅式无尾门时填0） | 180 | 180 | 180 | 180 | 270 | 270
20 |  | 货厢地板材质 | 单选 | 钢板 | 钢板 | 钢板 | 钢板 | 钢板 | 钢板
21 |  | 货厢侧饰板材质 | 单选 | 钢板 | 钢板 | 钢板 | 钢板 | 钢板 | 钢板
22 |  | 货厢顶棚 | 单选 | 无 | 无 | 无 | 无 | DC04 | DC04
23 |  | 导流罩 | 单选 | 无 | 无 | 选装 | 选装 | 有 | 有
24 |  | 管货槽 | 单选 | 无 | 无 | 无 | 无 | 有 | 有
25 |  | 货厢内侧防护板 | 标配，无 | 无 | 无 | 无 | 无 | 无 | 无
26 |  | 货厢卧环数量（个） | 数值，无小数 | 0 | 0 | 0 | 0 | 0 | 0
27 |  | 防撞橡胶块数量（个） | 数值，无小数 | 6 | 6 | 6 | 6 | 0 | 0
28 | 灯光配置 | 远光灯灯源 | 单选 | 卤素大灯 | 卤素大灯 | 卤素大灯 | 卤素大灯 | 卤素大灯 | 卤素大灯
29 |  | 近光灯灯源 | 单选 | 卤素大灯 | 卤素大灯 | 卤素大灯 | 卤素大灯 | 卤素大灯 | 卤素大灯
30 |  | 日行灯 | 单选 | 标配 | 标配 | 标配 | 标配 | 标配 | 标配
31 |  | 前雾灯 | 单选 | 无 | 无 | 无 | 无 | 无 | 无
32 |  | 阅读灯 | 单选 | 标配 | 标配 | 标配 | 标配 | 标配 | 标配
33 |  | 货厢灯 | 单选 | 无 | 无 | 无 | 无 | 标配 | 标配
34 |  | 车后雾灯 | 标配 | 标配 | 标配 | 标配 | 标配 | 标配 | 标配
35 |  | 刹车灯 | 标配 | 标配 | 标配 | 标配 | 标配 | 标配 | 标配
36 |  | 示廓灯 | 标配，无 | 无 | 无 | 无 | 无 | 无 | 无
37 |  | 应急灯 | 标配 | 标配 | 标配 | 标配 | 标配 | 标配 | 标配
38 |  | 牌照灯 | 标配 | 标配 | 标配 | 标配 | 标配 | 标配 | 标配
39 |  | 标志灯 | 标配 | 无 | 无 | 无 | 无 | 无 | 无
40 | 车身配置 | 雨刮系统 | 单选 | 手动 | 手动 | 手动 | 手动 | 手动 | 手动
41 |  | 门锁 | 单选 | 遥控中控 | 遥控中控 | 遥控中控 | 遥控中控 | 遥控中控 | 遥控中控
42 |  | 车窗升降 | 单选 | 电动 | 电动 | 电动 | 电动 | 电动 | 电动
43 |  | 外后视镜调节 | 单选 | 手动 | 手动 | 手动 | 手动 | 手动 | 手动
44 |  | 内后视镜 | 单选 | 标配 | 标配 | 标配 | 标配 | 无 | 无
45 |  | 慢充（kW） | 单选 | 3.3；无 | 3.3；无 | 3.3；无 | 3.3；无 | 3.3；无 | 3.3；无
46 |  | 快充 | 单选 | 标配 | 标配 | 标配 | 标配 | 标配 | 标配
47 |  | 轮辋材质 | 单选 | 钢质 | 钢质 | 钢质 | 钢质 | 钢质 | 钢质
48 |  | 轮胎型号 | 文本 | 185R14LT | 185R14LT | 185R14LT | 185R14LT | 185R14LT | 185R14LT
49 |  | 电池温度补偿 | 单选 | 无 | 无 | 无 | 无 | 无 | 无
50 | 内饰和安全配置 | 安全气囊数量 | 数值，0~10 | 0 | 0 | 0 | 0 | 0 | 0
51 |  | 胎压监测 | 单选 | 无 | 无 | 无 | 无 | 无 | 无
52 |  | 空调制冷 | 单选 | 手动 | 手动 | 手动 | 手动 | 手动 | 手动
53 |  | PTC暖风 | 单选 | 标配 | 标配 | 标配 | 标配 | 标配 | 标配
54 |  | 收音机 | 单选 | 无 | 无 | 无 | 无 | 无 | 无
55 |  | 主副驾遮阳板 | 数量 | 1 | 1 | 1 | 1 | 1 | 1
56 |  | 点烟器 | 单选 | 标配 | 标配 | 标配 | 标配 | 标配 | 标配
57 |  | USB接口数量 | 数量 | 1 | 1 | 1 | 1 | 1 | 1
58 |  | 低速提示音 | 标配 | 标配 | 标配 | 标配 | 标配 | 标配 | 标配
59 |  | 安全带未系提醒 | 标配 | 标配 | 标配 | 标配 | 标配 | 标配 | 标配
60 |  | 车门未关提醒 | 标配 | 标配 | 标配 | 标配 | 标配 | 标配 | 标配
61 |  | ABS | 标配 | 标配 | 标配 | 标配 | 标配 | 标配 | 标配
62 |  | EBD | 单选 | 标配 | 标配 | 标配 | 标配 | 标配 | 标配
63 |  | 刹车辅助 | 单选 | 无 | 无 | 无 | 无 | 无 | 无
64 |  | 牵引力控制 | 单选 | 无 | 无 | 无 | 无 | 无 | 无
65 |  | 车身稳定控制 | 单选 | 无 | 无 | 无 | 无 | 无 | 无
66 | 智能化 | 车辆数据监控方式 | 单选 | 平台转发 | 平台转发 | 平台转发 | 平台转发 | 平台转发 | 平台转发
67 |  | 语音提示模块 | 单选 | 无 | 无 | 无 | 无 | 无 | 无
68 |  | 车载设备通用接口 | 单选 | 无 | 无 | 无 | 无 | 无 | 无
69 |  | VTV功能（快充口放电） | 单选 | 无 | 无 | 无 | 无 | 无 | 无
70 |  | 预装DST-ADAS设备电气接口 | 单选 | 无 | 无 | 无 | 无 | 无 | 无
71 |  | 预装DST-ADAS设备 | 单选 | 无 | 无 | 无 | 无 | 无 | 无
72 |  | 低压蓄电池智能补电 | 单选 | 无 | 无 | 无 | 无 | 无 | 无
73 |  | 中控彩色大屏尺寸（英寸） | 数值，保留2位小数（如无中控大屏则为0） | 无 | 无 | 无 | 无 | 无 | 无
74 |  | 倒车雷达 | 单选 | 标配 | 标配 | 标配 | 标配 | 标配 | 标配
75 |  | 倒车影像 | 单选 | 无 | 无 | 无 | 无 | 无 | 无
76 |  | 车道偏离预警 | 单选 | 无 | 无 | 无 | 无 | 无 | 无
77 |  | 前方碰撞预警 | 单选 | 无 | 无 | 无 | 无 | 无 | 无
78 |  | 倒车车侧预警 | 单选 | 无 | 无 | 无 | 无 | 无 | 无
79 |  | DOW开门预警 | 单选 | 无 | 无 | 无 | 无 | 无 | 无
80 |  | 盲区监测 | 单选 | 无 | 无 | 无 | 无 | 无 | 无
81 |  | 360环视 | 单选 | 无 | 无 | 无 | 无 | 无 | 无
82 |  | 主动刹车 | 单选 | 无 | 无 | 无 | 无 | 无 | 无
83 |  | 并线辅助 | 单选 | 无 | 无 | 无 | 无 | 无 | 无
84 |  | 车道保持辅助 | 单选 | 无 | 无 | 无 | 无 | 无 | 无
85 |  | 疲劳驾驶提示 | 单选 | 无 | 无 | 无 | 无 | 无 | 无
86 |  | 道路交通标识识别 | 单选 | 无 | 无 | 无 | 无 | 无 | 无

## 附件二《整车参数表》
序号 | 类别 | 参数项名称 | 填写说明 | 星享F1E栏板(宁德41.86）ZB1030BEVGDD6 | 星享F1E栏板(亿纬41.86）ZB1031BEVGDD6 | 星享F1E仓栅(宁德41.86） ZB5030CCYBEVGDD6 | 星享F1E仓栅(亿纬41.86） ZB5031CCYBEVGDD6 | 星享F1E箱货(宁德41.86） ZB5030XXYBEVGDD6 | 星享F1E箱货(亿纬41.86） ZB5031XXYBEVGDD6
1 | 车型信息 | 整车公告号 | 文本 | ZB1030BEVGDD6 | ZB1031BEVGDD6 | ZB5030CCYBEVGDD6 | ZB5031CCYBEVGDD6 | ZB5030XXYBEVGDD6 | ZB5031XXYBEVGDD6
2 |  | 品牌 | 文本 | 远程牌 | 远程牌 | 远程牌 | 远程牌 | 远程牌 | 远程牌
3 |  | 型号 | 文本 | ZB1030BEVGDD6 | ZB1031BEVGDD6 | ZB5030CCYBEVGDD6 | ZB5031CCYBEVGDD6 | ZB5030XXYBEVGDD6 | ZB5031XXYBEVGDD6
4 |  | 牌照类型 | 单选 | 绿 | 绿 | 绿 | 绿 | 绿 | 绿
5 |  | 公告批次 | 数值，无小数 | 374 | 374 | 374 | 374 | 374 | 374
6 |  | 推荐目录 | 文本 | —— | —— | —— | —— | —— | ——
7 |  | 免征批次 | 文本 | 免征购置税65批次，减免车船税49批次 | 免征购置税65批次，减免车船税49批次 | 免征购置税65批次，减免车船税49批次 | 免征购置税65批次，减免车船税49批次 | 免征购置税65批次，减免车船税49批次 | 免征购置税65批次，减免车船税49批次
8 |  | 公告申报企业 | 文本 | 山东唐骏欧铃汽车制造有限公司 | 山东唐骏欧铃汽车制造有限公司 | 山东唐骏欧铃汽车制造有限公司 | 山东唐骏欧铃汽车制造有限公司 | 山东唐骏欧铃汽车制造有限公司 | 山东唐骏欧铃汽车制造有限公司
9 |  | 整车生产企业 | 文本 | 山东唐骏欧铃汽车制造有限公司 | 山东唐骏欧铃汽车制造有限公司 | 山东唐骏欧铃汽车制造有限公司 | 山东唐骏欧铃汽车制造有限公司 | 山东唐骏欧铃汽车制造有限公司 | 山东唐骏欧铃汽车制造有限公司
10 |  | 车厢类型 | 单选 | 栏板 | 栏板 | 仓栅 | 仓栅 | 厢式 | 厢式
11 |  | 能源种类 | 单选 | 纯电动 | 纯电动 | 纯电动 | 纯电动 | 纯电动 | 纯电动
12 |  | 补电方式 | 单选 | 快/慢充 | 快/慢充 | 快/慢充 | 快/慢充 | 快/慢充 | 快/慢充
13 | 车身 | 车身结构 | 单选 | 承载式 | 承载式 | 承载式 | 承载式 | 承载式 | 承载式
14 |  | 前/后轴荷（kg） | 数值，无小数，“；”隔开 | 1295；1700 | 1295；1700 | 1295；1700 | 1295；1700 | 1295；1700 | 1295；1700
15 |  | 前/后悬（mm） | 数值，无小数，“；”隔开 | 635；1200 | 635；1200 | 635；1200 | 635；1200 | 635；1200,635；1350 | 635；1200,635；1350
16 |  | 接近角（°）/离去角（°） | 数值，无小数，“；”隔开 | 30；25 | 30；25 | 30；25 | 30；25 | 30；25 | 30；25
17 |  | 前/后轮距（mm） | 数值，无小数，“；”隔开 | 1500；1457 | 1500；1457 | 1500；1457 | 1500；1457 | 1500；1457 | 1500；1457
18 |  | 最小转弯直径（m） | 数值，1位小数 | 12.5 | 12.5 | 12.5 | 12.5 | 12.5 | 12.5
19 |  | 满载最小离地间隙（mm） | 数值，无小数 | 165 | 165 | 165 | 165 | 165 | 165
20 |  | 满载电池包最小离地间隙（mm） | 数值，无小数 | 190 | 190 | 190 | 190 | 190 | 190
21 |  | 货厢重量（卡车, kg） | 数值，无小数 | 130 | 130 | 240 | 240 | 300 | 300
22 |  | 总质量（kg） | 数值，无小数 | 2995 | 2995 | 2995 | 2995 | 2995 | 2995
23 | 整车性能 | 最高车速（km/h） | 数值，无小数 | 90 | 90 | 90 | 90 | 90 | 90
24 |  | 公告续航里程（km） | 数值，无小数 | 252 | 252 | 240 | 240 | 230 | 230
25 |  | 公告Ekg（Wh/km·kg） | 数值，3位小数 | 0.205 | 0.207 | 0.230 | 0.233 | 0.251 | 0.254
26 |  | 最大爬坡度（%） | 数值，无小数 | 20% | 20% | 20% | 20% | 20% | 20%
27 |  | 0-50km/h加速时间（s） | 数值，1位小数 | 7 | 7 | 7 | 7 | 7 | 7
28 |  | 侧滑量（m/km） | 数值，无小数 | / | / | / | / | / | /
29 |  | 初速80km/h满载制动距离（m） | 数值，无小数 | 37 | 37 | 37 | 37 | 37 | 37
30 |  | 直流充电时间（常温,SOC:20%-100%）（h） | 数值，1位小数 | 1.1 | 1.1 | 1.1 | 1.1 | 1.1 | 1.1
31 |  | 交流充电时间（常温,SOC:20%-100%）（h） | 数值，1位小数 | 12.5 | 12.5 | 12.5 | 12.5 | 12.5 | 12.5
32 |  | 怠速蠕行功能 | 标配，无 | 标配 | 标配 | 标配 | 标配 | 标配 | 标配
33 |  | 驻坡防溜功能 | 标配，无 | 标配 | 标配 | 标配 | 标配 | 标配 | 标配
34 |  | 刹车盘间隙自动调整 | 标配，无 | 标配 | 标配 | 标配 | 标配 | 标配 | 标配
35 |  | 整车低压暗电流（mA） | 数值，无小数 | 16 | 16 | 16 | 16 | 16 | 16
36 |  | 车辆低压蓄电池待机时长（天） | 数值，无小数 | 30 | 30 | 30 | 30 | 30 | 30
37 |  | 后轮拖滞力矩（Nm） | 数值，2位小数 | 5 | 5 | 5 | 5 | 5 | 5
38 |  | 低压蓄电池容量及电压（Ah/V） | 文本 | 45/12 | 45/12 | 45/12 | 45/12 | 45/12 | 45/12
39 | 空气动力学 | 风阻系数 | 数值，3位小数 | 0.465 | 0.465 | 0.548 | 0.548 | 0.473 | 0.473
40 |  | 迎风面积（㎡） | 数值，2位小数 | 3.02 | 3.02 | 3.70 | 3.70 | 4.26 | 4.26
41 | NVH | 空调2档NVH（db） | 数值，无小数 | / | / | / | / | / | /
42 |  | 整车20-70km/h加速NVH（db） | 数值，无小数 | / | / | / | / | / | /
43 | 整车环境适应性 | 直流充电辅助电压适应范围（V） | 数值~数值，无小数 | 9~16 | 9~16 | 9~16 | 9~16 | 9~16 | 9~16
44 |  | 整车使用环境温度适应范围（℃） | 数值~数值，无小数 | / | / | / | / | / | /
45 |  | 整车使用海拔高度适应上限（m） | 数值，无小数 | / | / | / | / | / | /
46 | 动力电池 | 动力电池包厂商 | 文本 | 宁德时代新能源科技股份有限公司 | 湖北亿纬动力有限公司 | 宁德时代新能源科技股份有限公司 | 湖北亿纬动力有限公司 | 宁德时代新能源科技股份有限公司 | 湖北亿纬动力有限公司
47 |  | 动力电池包型号 | 文本 | L125E02 | M2-125L-1P104SH | L125E02 | M2-125L-1P104SH | L125E02 | M2-125L-1P104SH
48 |  | 动力电池材料类型 | 单选 | 磷酸铁锂 | 磷酸铁锂 | 磷酸铁锂 | 磷酸铁锂 | 磷酸铁锂 | 磷酸铁锂
49 |  | 动力电池包电量（kWh） | 数值 | 41.86 | 41.86 | 41.86 | 41.86 | 41.86 | 41.86
50 |  | 动力电池包标称电压（V） | 数值，2位小数 | 334.88 | 334.88 | 334.88 | 334.88 | 334.88 | 334.88
51 |  | 动力电池能量密度（Wh/kg） | 数值，1位小数 | 142.45 | 135.5 | 142.45 | 135.5 | 142.45 | 135.5
52 |  | 动力电池充电工作温度范围（℃） | 数值~数值，无小数 | 0℃~60℃ | 0℃~60℃ | 0℃~60℃ | 0℃~60℃ | 0℃~60℃ | 0℃~60℃
53 |  | 动力电池放电工作温度范围（℃） | 数值~数值，无小数 | ，-30℃~60℃ | ，-30℃~60℃ | ，-30℃~60℃ | ，-30℃~60℃ | ，-30℃~60℃ | ，-30℃~60℃
54 |  | 动力电池最大允许持续充电电流（A） | 数值，无小数 | 125 | 125 | 125 | 125 | 125 | 125
55 |  | 动力电池最大允许持续放电电流（A） | 数值，无小数 | 125 | 125 | 125 | 125 | 125 | 125
56 |  | 动力电池单体循环寿命（SOH≥80%,DoD100%）（次） | 数值，无小数 | 4000 | 4000 | 4000 | 4000 | 4000 | 4000
57 |  | 电箱数（箱） | 数值，无小数 | 1 | 1 | 1 | 1 | 1 | 1
58 |  | 动力电池电芯串S-并P联数 | 文本 | 1P104S | 1P104S | 1P104S | 1P104S | 1P104S | 1P104S
59 |  | 电池包重量（kg） | 数值，1位小数 | 299±9 | 317±9.5 | 299±9 | 317±9.5 | 299±9 | 317±9.5
60 |  | 电池包防护等级 | 文本 | IP67 | IP67 | IP67 | IP67 | IP67 | IP67
61 |  | -30℃条件下电池包加热温升速度（℃/min） | 数值，2位小数 | 0.33 | 0.33 | 0.33 | 0.33 | 0.33 | 0.33
62 |  | BMS均衡电流（mA） | 数值，无小数 | 80mA | 100mA | 80mA | 100mA | 80mA | 100mA
63 |  | 动力电池单体生产企业 | 文本 | 宁德时代新能源科技股份有限公司 | 湖北亿纬动力有限公司 | 宁德时代新能源科技股份有限公司 | 湖北亿纬动力有限公司 | 宁德时代新能源科技股份有限公司 | 湖北亿纬动力有限公司
64 |  | 动力电池单体型号 | 文本 | CB320 | LF125 | CB320 | LF125 | CB320 | LF125
65 |  | 动力电池单体电芯形式 | 单选 | 方形 | 方形 | 方形 | 方形 | 方形 | 方形
66 |  | 动力电池单体容量（Ah） | 数值，无小数 | 125 | 125 | 125 | 125 | 125 | 125
67 |  | 动力电池单体充电终止电压（V） | 数值，2位小数 | 3.65 | 3.65 | 3.65 | 3.65 | 3.65 | 3.65
68 |  | 动力电池单体放电终止电压（V） | 数值，2位小数 | 2.5 | 2.5 | 2.5 | 2.5 | 2.5 | 2.5
69 | 驱动电机 | 电机厂商 | 文本 | 苏州汇川联合动力系统股份有限公司 | 苏州汇川联合动力系统股份有限公司 | 苏州汇川联合动力系统股份有限公司 | 苏州汇川联合动力系统股份有限公司 | 苏州汇川联合动力系统股份有限公司 | 苏州汇川联合动力系统股份有限公司
70 |  | 电机型号 | 文本 | TZ180XS000 | TZ180XS000 | TZ180XS000 | TZ180XS000 | TZ180XS000 | TZ180XS000
71 |  | 电机类型 | 单选 | 永磁同步电机 | 永磁同步电机 | 永磁同步电机 | 永磁同步电机 | 永磁同步电机 | 永磁同步电机
72 |  | 电机额定电压（V） | 数值，2位小数 | 237 | 237 | 237 | 237 | 237 | 237
73 |  | 电机额定功率（kW） | 数值，无小数 | 32 | 32 | 32 | 32 | 32 | 32
74 |  | 电机峰值功率（kW） | 数值，无小数 | 60 | 60 | 60 | 60 | 60 | 60
75 |  | 电机额定扭矩（N·m） | 数值，无小数 | 90 | 90 | 90 | 90 | 90 | 90
76 |  | 电机峰值扭矩（N·m） | 数值，无小数 | 220 | 220 | 220 | 220 | 220 | 220
77 |  | 电机额定转速（r/min） | 数值，无小数 | 3396 | 3396 | 3396 | 3396 | 3396 | 3396
78 |  | 电机峰值转速（r/min） | 数值，无小数 | 9000 | 9000 | 9000 | 9000 | 9000 | 9000
79 |  | 电机设计寿命（年/万公里） | 文本 | 8年/30万公里，以先到为准 | 8年/30万公里，以先到为准 | 8年/30万公里，以先到为准 | 8年/30万公里，以先到为准 | 8年/30万公里，以先到为准 | 8年/30万公里，以先到为准
80 |  | 电机限功温度（℃） | 数值，无小数 | 155 | 155 | 155 | 155 | 155 | 155
81 |  | 电机停机点温度（℃） | 数值，无小数 | 180 | 180 | 180 | 180 | 180 | 180
82 |  | 电机防护等级 | 文本 | IP67 | IP67 | IP67 | IP67 | IP67 | IP67
83 |  | 电机冷却方式 | 单选 | 水冷 | 水冷 | 水冷 | 水冷 | 水冷 | 水冷
84 |  | 电机重量（kg） | 数值，1位小数 | 37 | 37 | 37 | 37 | 37 | 37
85 |  | 电机定子绕组冷态直流电阻范围（mΩ） | 数值，3位小数 | 40.060±1.20 | 40.060±1.20 | 40.060±1.20 | 40.060±1.20 | 40.060±1.20 | 40.060±1.20
86 | 电控 | 电控厂商 | 文本 | 苏州汇川联合动力系统股份有限公司 | 苏州汇川联合动力系统股份有限公司 | 苏州汇川联合动力系统股份有限公司 | 苏州汇川联合动力系统股份有限公司 | 苏州汇川联合动力系统股份有限公司 | 苏州汇川联合动力系统股份有限公司
87 |  | 电控型号 | 文本 | KTZ33X30S000 | KTZ33X30S000 | KTZ33X30S000 | KTZ33X30S000 | KTZ33X30S000 | KTZ33X30S000
88 |  | 电控额定容量（kVA） | 数值，无小数 | 60 | 60 | 60 | 60 | 60 | 60
89 |  | 电控峰值容量（kVA） | 数值，无小数 | 120 | 120 | 120 | 120 | 120 | 120
90 |  | 电控工作电压范围（V） | 数值~数值，无小数 | 200~420 | 200~420 | 200~420 | 200~420 | 200~420 | 200~420
91 |  | 电控过热保护温度（℃） | 数值~数值，无小数 | 97 | 97 | 97 | 97 | 97 | 97
92 |  | 电控转矩控制精度 | 文本 | ≤±20r/min@3396r/min | ≤±20r/min@3396r/min | ≤±20r/min@3396r/min | ≤±20r/min@3396r/min | ≤±20r/min@3396r/min | ≤±20r/min@3396r/min
93 |  | 电控转矩响应时间（ms） | 文本 | ≤100ms@0~9000r/min | ≤100ms@0~9000r/min | ≤100ms@0~9000r/min | ≤100ms@0~9000r/min | ≤100ms@0~9000r/min | ≤100ms@0~9000r/min
94 |  | 电控防护等级 | 文本 | IP67 | IP67 | IP67 | IP67 | IP67 | IP67
95 |  | 电控冷却方式 | 单选 | 水冷 | 水冷 | 水冷 | 水冷 | 水冷 | 水冷
96 | DCDC | DCDC厂商 | 文本 | 铁城/英威腾 | 铁城/英威腾 | 铁城/英威腾 | 铁城/英威腾 | 铁城/英威腾 | 铁城/英威腾
97 |  | DCDC型号 | 文本 | 铁城：TCCDUU45332152 英威腾：GVD570-B3R3A1R5LL-JLWK01C | 铁城：TCCDUU45332152 英威腾：GVD570-B3R3A1R5LL-JLWK01C | 铁城：TCCDUU45332152 英威腾：GVD570-B3R3A1R5LL-JLWK01C | 铁城：TCCDUU45332152 英威腾：GVD570-B3R3A1R5LL-JLWK01C | 铁城：TCCDUU45332152 英威腾：GVD570-B3R3A1R5LL-JLWK01C | 铁城：TCCDUU45332152 英威腾：GVD570-B3R3A1R5LL-JLWK01C
98 |  | DCDC输入电压范围（V） | 数值~数值，无小数 | 200VDC-450VDC | 200VDC-450VDC | 200VDC-450VDC | 200VDC-450VDC | 200VDC-450VDC | 200VDC-450VDC
99 |  | DCDC额定功率（kW） | 数值，1位小数 | 1.5 | 1.5 | 1.5 | 1.5 | 1.5 | 1.5
100 |  | DCDC峰值功率（kW） | 数值，1位小数 | 1.8 | 1.8 | 1.8 | 1.8 | 1.8 | 1.8
101 |  | DCDC输出电压范围（V） | 数值~数值，无小数 | 13.7-14.3 | 13.7-14.3 | 13.7-14.3 | 13.7-14.3 | 13.7-14.3 | 13.7-14.3
102 |  | DCDC额定功率点转换效率（%） | 数值，无小数 | 94 | 94 | 94 | 94 | 94 | 94
103 |  | DCDC工作温度范围（℃） | 数值~数值，无小数 | -40-85 | -40-85 | -40-85 | -40-85 | -40-85 | -40-85
104 |  | DCDC防护等级 | 文本 | IP67 | IP67 | IP67 | IP67 | IP67 | IP67
105 |  | DCDC冷却方式 | 单选 | 液冷 | 液冷 | 液冷 | 液冷 | 液冷 | 液冷
106 | PDU | PDU厂商 | 文本 | 铁城/英威腾 | 铁城/英威腾 | 铁城/英威腾 | 铁城/英威腾 | 铁城/英威腾 | 铁城/英威腾
107 |  | PDU型号 | 文本 | 铁城：TCCDUU45332152 英威腾：GVD570-B3R3A1R5LL-JLWK01C | 铁城：TCCDUU45332152 英威腾：GVD570-B3R3A1R5LL-JLWK01C | 铁城：TCCDUU45332152 英威腾：GVD570-B3R3A1R5LL-JLWK01C | 铁城：TCCDUU45332152 英威腾：GVD570-B3R3A1R5LL-JLWK01C | 铁城：TCCDUU45332152 英威腾：GVD570-B3R3A1R5LL-JLWK01C | 铁城：TCCDUU45332152 英威腾：GVD570-B3R3A1R5LL-JLWK01C
108 |  | PDU防护等级 | 文本 | IP67 | IP67 | IP67 | IP67 | IP67 | IP67
109 | OBC | OBC厂商 | 文本 | 铁城/英威腾 | 铁城/英威腾 | 铁城/英威腾 | 铁城/英威腾 | 铁城/英威腾 | 铁城/英威腾
110 |  | OBC型号 | 文本 | 铁城：TCCDUU45332152 英威腾：GVD570-B3R3A1R5LL-JLWK01C | 铁城：TCCDUU45332152 英威腾：GVD570-B3R3A1R5LL-JLWK01C | 铁城：TCCDUU45332152 英威腾：GVD570-B3R3A1R5LL-JLWK01C | 铁城：TCCDUU45332152 英威腾：GVD570-B3R3A1R5LL-JLWK01C | 铁城：TCCDUU45332152 英威腾：GVD570-B3R3A1R5LL-JLWK01C | 铁城：TCCDUU45332152 英威腾：GVD570-B3R3A1R5LL-JLWK01C
111 |  | OBC额定功率（kW） | 数值，1位小数 | 3.3 | 3.3 | 3.3 | 3.3 | 3.3 | 3.3
112 |  | OBC冷却方式 | 单选 | 液冷 | 液冷 | 液冷 | 液冷 | 液冷 | 液冷
113 | 高压连接器 | 高压连接器品牌 | 文本 | 巴斯巴、中航、瑞可达、安费诺等 | 巴斯巴、中航、瑞可达、安费诺等 | 巴斯巴、中航、瑞可达、安费诺等 | 巴斯巴、中航、瑞可达、安费诺等 | 巴斯巴、中航、瑞可达、安费诺等 | 巴斯巴、中航、瑞可达、安费诺等
114 |  | 高压连接器防护等级 | 文本 | IP67 | IP67 | IP67 | IP67 | IP67 | IP67
115 | 多合一 | 多合一集成方式 | 文本 | 三合一 | 三合一 | 三合一 | 三合一 | 三合一 | 三合一
116 | 空调 | 压缩机厂商 | 文本 | 露笑新能源技术有限公司/苏州中成新能源科技股份有限公司 | 露笑新能源技术有限公司/苏州中成新能源科技股份有限公司 | 露笑新能源技术有限公司/苏州中成新能源科技股份有限公司 | 露笑新能源技术有限公司/苏州中成新能源科技股份有限公司 | 露笑新能源技术有限公司/苏州中成新能源科技股份有限公司 | 露笑新能源技术有限公司/苏州中成新能源科技股份有限公司
117 |  | 压缩机型号 | 文本 | RSE28A/M8103A | RSE28A/M8103A | RSE28A/M8103A | RSE28A/M8103A | RSE28A/M8103A | RSE28A/M8103A
118 |  | 压缩机冷媒型号 | 文本 | R134 a | R134 a | R134 a | R134 a | R134 a | R134 a
119 |  | 压缩机冷媒加注量（g） | 数值，无小数 | 460 | 460 | 460 | 460 | 460 | 460
120 |  | 压缩机功率（kW） | 数值，1位小数 | 1.5 | 1.5 | 1.5 | 1.5 | 1.5 | 1.5
121 |  | 压缩机排量（ml/r） | 数值，1位小数 | 28/27 | 28/27 | 28/27 | 28/27 | 28/27 | 28/27
122 |  | 压缩机能效比COP | 数值，1位小数 | 2.3 | 2.3 | 2.3 | 2.3 | 2.3 | 2.3
123 |  | 暖风PTC功率（kW） | 数值，1位小数 | 2 | 2 | 2 | 2 | 2 | 2
124 | 底盘 | 驱动型式 | 单选 | 后置后驱(RR) | 后置后驱(RR) | 后置后驱(RR) | 后置后驱(RR) | 后置后驱(RR) | 后置后驱(RR)
125 |  | 驱动轮布置方式 | 单选 | 4×2 | 4×2 | 4×2 | 4×2 | 4×2 | 4×2
126 |  | VCU厂商 | 文本 | 江苏奥易克斯汽车电子科技股份有限公司（PMS） | 江苏奥易克斯汽车电子科技股份有限公司（PMS） | 江苏奥易克斯汽车电子科技股份有限公司（PMS） | 江苏奥易克斯汽车电子科技股份有限公司（PMS） | 江苏奥易克斯汽车电子科技股份有限公司（PMS） | 江苏奥易克斯汽车电子科技股份有限公司（PMS）
127 |  | 后桥厂商 | 文本 | 江西江铃底盘股份有限公司/四川建安工业有限责任公司 | 江西江铃底盘股份有限公司/四川建安工业有限责任公司 | 江西江铃底盘股份有限公司/四川建安工业有限责任公司 | 江西江铃底盘股份有限公司/四川建安工业有限责任公司 | 江西江铃底盘股份有限公司/四川建安工业有限责任公司 | 江西江铃底盘股份有限公司/四川建安工业有限责任公司
128 |  | 后桥总成重量（kg） | 数值，无小数 | 97 | 97 | 97 | 97 | 97 | 97
129 |  | 后桥类型 | 单选 | 集成式平行轴电驱桥 | 集成式平行轴电驱桥 | 集成式平行轴电驱桥 | 集成式平行轴电驱桥 | 集成式平行轴电驱桥 | 集成式平行轴电驱桥
130 |  | 总减速比 | 数值，2位小数 | 10.50 | 10.50 | 10.50 | 10.50 | 10.50 | 10.50
131 |  | 传动系统效率（%） | 数值，无小数 | ≥91 | ≥91 | ≥91 | ≥91 | ≥91 | ≥91
132 |  | 前悬架类型 | 单选 | 麦弗逊式独立悬架 | 麦弗逊式独立悬架 | 麦弗逊式独立悬架 | 麦弗逊式独立悬架 | 麦弗逊式独立悬架 | 麦弗逊式独立悬架
133 |  | 后悬架类型 | 钢板弹簧非独立悬架 | 钢板弹簧非独立悬架 | 钢板弹簧非独立悬架 | 钢板弹簧非独立悬架 | 钢板弹簧非独立悬架 | 钢板弹簧非独立悬架 | 钢板弹簧非独立悬架
134 |  | 板簧结构 | 文本 | 渐变刚度主副簧结构 | 渐变刚度主副簧结构 | 渐变刚度主副簧结构 | 渐变刚度主副簧结构 | 渐变刚度主副簧结构 | 渐变刚度主副簧结构
135 |  | 轮胎厂商 | 文本 | 中策橡胶集团股份有限公司/山东玲珑轮胎股份有限公司 | 中策橡胶集团股份有限公司/山东玲珑轮胎股份有限公司 | 中策橡胶集团股份有限公司/山东玲珑轮胎股份有限公司 | 中策橡胶集团股份有限公司/山东玲珑轮胎股份有限公司 | 中策橡胶集团股份有限公司/山东玲珑轮胎股份有限公司 | 中策橡胶集团股份有限公司/山东玲珑轮胎股份有限公司
136 |  | 轮胎数量 | 数值，无小数 | 4 | 4 | 4 | 4 | 4 | 4
137 |  | 轮胎滚动半径（mm） | 数值，无小数 | 316 | 316 | 316 | 316 | 316 | 316
138 | 制动与转向 | 行车制动助力类型 | 单选 | 真空助力 | 真空助力 | 真空助力 | 真空助力 | 真空助力 | 真空助力
139 |  | 前/后制动器类型 | 单选 | 前盘后鼓 | 前盘后鼓 | 前盘后鼓 | 前盘后鼓 | 前盘后鼓 | 前盘后鼓
140 |  | 真空泵/打气泵厂商 | 文本 | 温州瑞立科密汽车电子有限公司 | 温州瑞立科密汽车电子有限公司 | 温州瑞立科密汽车电子有限公司 | 温州瑞立科密汽车电子有限公司 | 温州瑞立科密汽车电子有限公司 | 温州瑞立科密汽车电子有限公司
141 |  | 驻车制动类型 | 单选 | 轮边鼓式驻车制动 | 轮边鼓式驻车制动 | 轮边鼓式驻车制动 | 轮边鼓式驻车制动 | 轮边鼓式驻车制动 | 轮边鼓式驻车制动
142 |  | 转向助力类型 | 单选 | 电动助力 | 电动助力 | 电动助力 | 电动助力 | 电动助力 | 电动助力
143 |  | 转向电机（油泵）厂家 | 文本 | 杭州世宝汽车方向机有限公司 | 杭州世宝汽车方向机有限公司 | 杭州世宝汽车方向机有限公司 | 杭州世宝汽车方向机有限公司 | 杭州世宝汽车方向机有限公司 | 杭州世宝汽车方向机有限公司
144 |  | 转向电机（油泵）型号 | 文本 | 9900174962 | 9900174962 | 9900174962 | 9900174962 | 9900174962 | 9900174962
145 |  | 转向电机类型 | 文本 | 有刷电机 | 有刷电机 | 有刷电机 | 有刷电机 | 有刷电机 | 有刷电机
146 |  | 转向电机额定输入电压（V） | 数值 | 12 | 12 | 12 | 12 | 12 | 12
147 |  | 转向电机额定功率（W） | 数值 | 400 | 400 | 400 | 400 | 400 | 400
148 |  | 转向电机峰值功率（W） | 数值 | 424 | 424 | 424 | 424 | 424 | 424
149 |  | 转向电机额定电流（A） | 数值 | 65 | 65 | 65 | 65 | 65 | 65
150 |  | 转向电机峰值电流（A） | 数值 | 96.3 | 96.3 | 96.3 | 96.3 | 96.3 | 96.3
151 |  | 转向电机接线方式 | 文本 | / | / | / | / | / | /
152 |  | 温度传感器类型 | 文本 | / | / | / | / | / | /
153 |  | 转向助力控制器工作电压范围（V） | 数值~数值，无小数 | / | / | / | / | / | /
154 |  | 转向助力控制器输出额定电流（A） | 数值 | / | / | / | / | / | /
155 |  | 转向助力控制器输出峰值电流（A@60s） | 数值 | / | / | / | / | / | /
156 |  | 转向助力控制器载频范围（kHz） | 数值 | / | / | / | / | / | /
157 |  | 转向助力电机(油泵)最高效率（%） | 数值 | / | / | / | / | / | /
158 |  | 转向助力控制器最高输出频率（kHz） | 数值 | / | / | / | / | / | /